## PLANILHA ORÇAMENTÁRIA
ASSOCIAÇÃO DE BENEFICÊNCIA E CULTURA DE JOÃO NEIVA
OBRA: | REFORMA PARCIAL DA COBERTURA DO HOSPITAL MATERNIDADE SAGRADO CORAÇÃO DE MARIA | [5 empty] | BDI SERVIÇOS= 24,83% L.SOCIAIS 116,32%
LOCAL: | JOÃO NEIVA-ES
Orçamentista:Jefter dos Santos Ladislau Crea ES: 043139/D Referêncial de Preços: SINAPI SEM DESONERAÇÃO - MAIO 2025 DER-ES MARÇO 2025 ATUALIZADO INCC MAIO 2025 (1,10%)
ITEM | CÓDIGO | ORGÃO | DESCRIÇÃO SERVIÇO | UNIDADE | QUANTIDADE | CUSTO (R$)
[6 empty] | UNITÁRIO | UNITÁRIO C/ BDI | TOTAL
1 |  |  | INSTALAÇÃO DO CANTEIRO DE OBRAS
1.1 | COMP-01 |  | PLACA DE OBRA NAS DIMENSÕES DE 2,4x1,2 M | M² | 2.88 | 436.0725 | 544.35 | 1567.73
1.2 | COMP-02 |  | ADMINISTRAÇÃO LOCAL | und | 1 | 21727.23 | 27122.1 | 27122.1
1.3 | 20702 | DER | Barracão para almoxarifado área de 10.90m2, de chapa de compensado de 12mm e pontalete 8x8cm, piso cimentado e cobertura de telhas de fibrocimento de 6mm, incl. ponto de luz, conf. projeto (1 utilização) | M2 | 10.9 | 585.7228 | 731.16 | 7969.64
1.4 | 20705 | DER | Unidade de sanitário e vestiário p/ até 20 func. área de 18.15m2, paredes de chapa compens. 12mm e pontalete 8x8cm, piso cimentado, cobert. telha fibroc. 6mm, incl. instalação de luz e cx. de inspeção, conf.projeto (1 utilização) | UND | 1 | 15662.4322 | 19551.41 | 19551.41
1.5 | 98458 | SINAPI | TAPUME COM COMPENSADO DE MADEIRA. AF_03/2024 | M2 | 31 | 104.93 | 130.98 | 4060.38
1.6 | COMP-15 |  | RETIRADA PARCIAL E REINSTALAÇÃO DE SPDA EXISTENTE | UND | 1 | 5458 | 6813.22 | 6813.22
|  |  | SUB-TOTAL 01 |  |  |  |  | 67084.48
2 |  |  | SERVIÇOS PRELIMINARES
2.1 | 97649 | SINAPI | REMOÇÃO DE TELHAS DE FIBROCIMENTO, METÁLICA E CERÂMICA, DE FORMA MECANIZADA, COM USO DE GUINDASTE, SEM REAPROVEITAMENTO. AF_09/2023 | M2 | 420.3203 | 5.35 | 6.68 | 2807.74
2.2 | 97650 | SINAPI | REMOÇÃO DE TRAMA DE MADEIRA PARA COBERTURA, DE FORMA MANUAL, SEM REAPROVEITAMENTO. AF_09/2023 | M2 | 420.3203 | 9.21 | 11.5 | 4833.68
2.3 | COMP-03 |  | REMOÇÃO DE CALHA METÁLICA OU PVC, INCLUSIVE SUPORTE | M | 43.63 | 10.2897 | 12.84 | 560.21
2.4 | 97622 | SINAPI | DEMOLIÇÃO DE ALVENARIA DE BLOCO FURADO, DE FORMA MANUAL, SEM REAPROVEITAMENTO. AF_09/2023 | M3 | 75.165 | 66.82 | 83.41 | 6269.51
2.5 | COMP-04 |  | RETIDADA DE RESERVATÓRIO DE ÁGUA DE 10.000 A 20.000 LITROS INCLUSIVE TUBULAÇÃO DE LIGAÇÃO | UND | 1 | 240.545 | 300.27 | 300.27
14771.41
3 |  |  | TRANSPORTES
3.1 | COMP-05 |  | ÍNDICE DE PREÇO PARA REMOÇÃO DE ENTULHO DECORRENTE DA EXECUÇÃO DE OBRAS (CLASSE A CONAMA - NBR 10.004 - CLASSE II-B), INCLUINDO ALUGUEL DA CAÇAMBA, CARGA, TRANSPORTE E DESCARGA EM ÁREA LICENCIADA | M3 | 55.9246 | 96.9772 | 121.06 | 6770.23
|  |  | SUB-TOTAL 03 |  |  |  |  | 6770.23
4 |  |  | PAREDES DE ALVENARIA
4.1 | COMP-06 |  | PLATIBANDA DE ALVENARIA DE BLOCO CERÂMICO 14X19X39CM, ASSENTADO COM ARGAMASSA DE CIMENTO, CAL HIDRATADA CH1 E AREIA NO TRAÇO 1:0,5:8, AMARRADA COM PILARETES E VIGA EM CONC. ARM. A CADA 2M (ALTURA MAX=2,7M), EXCL. REVEST. | M2 | 198.9328 | 123.6485 | 154.35 | 30705.28
4.2 | COMP-07 |  | ALVENARIA DE VEDAÇÃO COM ELEMENTO VAZADO DE CONCRETO, VENEZIANA *39 X 22 X 15* CM | M2 | 6.8445 | 222.0936 | 277.24 | 1897.57
4.3 | 87893 | SINAPI | CHAPISCO APLICADO EM ALVENARIA (SEM PRESENÇA DE VÃOS) E ESTRUTURAS DE M2 CRCONCRETO DE FACHADA, COM COLHER DE PEDREIRO. ARGAMASSA TRAÇO 1:3 COM PREPARO MANUAL. AF_10/2022 | M2 | 198.9328 | 8.03 | 10.02 | 1993.31
4.4 | COMP-08 |  | REBOCO TIPO PAULISTA DE ARGAMASSA DE CIMENTO, CAL HIDRATADA CH1 E AREIA LAVADA TRAÇO 1:0.5:6, ESPESSURA 25 MM | M2 | 198.9328 | 56.401 | 70.41 | 14006.86
4.5 | 101966 | SINAPI | CHAPIM SOBRE MUROS LINEARES, EM GRANITO OU MÁRMORE, L = 25 CM, ASSENTADO COM ARGAMASSA 1:6 COM ADITIVO. AF_11/2020 | M | 57.79 | 88.16 | 110.05 | 6359.79
|  |  | SUB-TOTAL 04 |  |  |  |  | 54962.81
5 |  |  | COBERTURA METÁLICA
5.1 | 94213 | SINAPI | TELHAMENTO COM TELHA DE AÇO/ALUMÍNIO E = 0,5 MM, COM ATÉ 2 ÁGUAS, INCLUSO IÇAMENTO. AF_07/2019 | M2 | 473.3596 | 72.41 | 90.39 | 42786.97
5.2 | 92580 | SINAPI | TRAMA DE AÇO COMPOSTA POR TERÇAS PARA TELHADOS DE ATÉ 2 ÁGUAS PARA TELHA ONDULADA DE FIBROCIMENTO, METÁLICA, PLÁSTICA OU TERMOACÚSTICA, INCLUSO TRANSPORTE VERTICAL. AF_07/2019 | M2 | 473.3596 | 49.52 | 61.82 | 29263.09
5.3 | COMP-09 |  | PONTALETES METÁLICOS SOLDADOS PERFIL "U" EM CHAPA ACO DOBRADA, E = 3,04 MM, H = 20 CM, ABAS = 5 CM | M2 | 345.8185 | 82.0942 | 102.48 | 35439.48
5.4 | COMP-10 |  | PONTALETES METÁLICOS SOLDADOS PERFIL "U" ENRIJECIDO DE ACO GALVANIZADO, DOBRADO, 150 X 60 X 20 MM | M2 | 107.3844 | 54.1947 | 67.65 | 7264.55
5.5 | 94231 | SINAPI | RUFO EM CHAPA DE AÇO GALVANIZADO NÚMERO 24, CORTE DE 25 CM, INCLUSO TRANSPORTE VERTICAL. AF_07/2019 | M | 67.57 | 47.46 | 59.24 | 4002.85
5.6 | 94227 | SINAPI | CALHA EM CHAPA DE AÇO GALVANIZADO NÚMERO 24, DESENVOLVIMENTO DE 33 CM, M AS INCLUSO TRANSPORTE VERTICAL. AF_07/2019 | M | 30.22 | 59.23 | 73.94 | 2234.47
5.7 | 89578 | SINAPI | TUBO PVC, SÉRIE R, ÁGUA PLUVIAL, DN 100 MM, FORNECIDO E INSTALADO EM CONDUTORES VERTICAIS DE ÁGUAS PLUVIAIS. AF_06/2022 | M | 28 | 42.47 | 53.02 | 1484.56
5.8 | COMP-11 |  | SUPORTE EM CANTONEIRA PARA INSTALAÇAO DE CALHA PLUVIAL 38,1 MM X 3,17 MM (1 PÇ POR METRO) | M | 10.98 | 133.8812 | 167.12 | 1834.98
|  |  | SUB-TOTAL 05 |  |  |  |  | 124310.95
6 |  |  | PINTURA
6.1 | 88413 | SINAPI | APLICAÇÃO MANUAL DE FUNDO SELADOR ACRÍLICO EM SUPERFÍCIES EXTERNAS DE SACADA DE EDIFÍCIOS DE MÚLTIPLOS PAVIMENTOS. AF_03/2024 | M2 | 198.9328 | 7.16 | 8.94 | 1778.46
6.2 | 95624 | SINAPI | APLICAÇÃO MANUAL DE TINTA LÁTEX ACRÍLICA EM SUPERFÍCIES EXTERNAS DE SACADA DE EDIFÍCIOS DE MÚLTIPLOS PAVIMENTOS, DUAS DEMÃOS. AF_03/2024 | M2 | 198.9328 | 24.36 | 30.41 | 6049.55
6.3 | 100719 | SINAPI | PINTURA COM TINTA ALQUÍDICA DE FUNDO (TIPO ZARCÃO) PULVERIZADA SOBRE PERFIL METÁLICO EXECUTADO EM FÁBRICA (POR DEMÃO). AF_01/2020_PE | M2 | 473.3596 | 12.46 | 15.55 | 7360.74
|  |  | SUB-TOTAL 6 |  |  |  |  | 15188.75
7 |  |  | SERVIÇOS COMPLEMENTARES
7.1 | COMP-12 |  | ESCADA TIPO MARINHEIRO DE TUBO DE FERRO 1" E 3/4", COM H=4.20M, PARA ACESSO A CAIXA D'ÁGUA, INCLUSIVE PINTURA EM ESMALTE SINTÉTICO | UND | 1 | 1259.5119 | 1572.25 | 1572.25
7.2 | 91341 | SINAPI | PORTA EM ALUMÍNIO DE ABRIR TIPO VENEZIANA COM GUARNIÇÃO, FIXAÇÃO COM PARAFUSOS - FORNECIMENTO E INSTALAÇÃO. AF_12/2019 | M2 | 1.47 | 577.84 | 721.32 | 1060.34
7.3 | COMP-13 |  | LOCAÇÃO DE ANDAIME METÁLICO PARA TRABALHO EM FACHADA DE EDIFÍCO (ALUGUEL DE 1 M² POR 1 MÊS) INCLUSIVE FRETE, MONTAGEM E DESMONTAGEM | M2 | 535.5 | 22.6682 | 28.3 | 15154.65
7.4 | COMP-14 |  | CAIXA D'AGUA FIBRA DE VIDRO PARA 2000 LITROS, COM TAMPA - FORNECIMENTO E INSTALAÇÃO, INCLUSIVE ACESSÓRIOS | UND | 3 | 2063.498 | 2575.86 | 7727.58
|  |  | SUB-TOTAL 10 |  |  |  |  | 25514.82
|  |  | TOTAL |  |  |  |  | 308603.45
INCC
[6 empty] | 2025-03-01 | 1178.386
[6 empty] | 2025-05-01 | 1191.327 | 12.941
1.098%

## COMPOSIÇÕES
ASSOCIAÇÃO DE BENEFICÊNCIA E CULTURA DE JOÃO NEIVA
OBRA: | REFORMA PARCIAL DA COBERTURA DO HOSPITAL MATERNIDADE SAGRADO CORAÇÃO DE MARIA |  |  | L.SOCIAIS 116,32%
LOCAL: | JOÃO NEIVA-ES
COMPOSIÇÃO DE CUSTOS UNITÁRIOS
1.1 | und | PLACA DE OBRA NAS DIMENSÕES DE 2,4 X 1,2 M |  |  |  |  | COMP-01
ITEM DE REFERÊNCIA : DER -ES 12-22 --- CÓDIGO: 020305
SINAPI | Código | MÃO DE OBRA | unidade | coeficiente | valor unitário | Preço
| 1214 | CARPINTEIRO DE ESQUADRIAS (HORISTA) | H | 0.5 | 23.94 | 11.97
| 6127 | AUXILIAR DE PEDREIRO (HORISTA) | H | 0.5 | 17.11 | 8.555
| Código | MATERIAIS | unidade | coeficiente | valor unitário | Preço
| 4491 | PONTALETE *7,5 X 7,5* CM EM PINUS, MISTA OU EQUIVALENTE DA REGIAO - BRUTA | m | 1.5 | 8.02 | 12.03
| 4509 | SARRAFO *2,5 X 10* CM EM PINUS, MISTA OU EQUIVALENTE DA REGIAO - BRUTA | m | 0.25 | 4.07 | 1.0175
| 4813 (SP) | PLACA DE OBRA (PARA CONSTRUCAO CIVIL) EM CHAPA GALVANIZADA *N. 22*, ADESIVADA DE *2,4 X 1,2* M (SEM POSTES PARA FIXACAO) | m² | 1 | 400 | 400
| 5061 | PREGO DE ACO POLIDO COM CABECA 18 X 27 (2 1/2 X 10) | kg | 0.125 | 20 | 2.5
| Código | EQUIPAMENTOS/SERVIÇOS | unidade | coeficiente | valor unitário | Preço
0
0
| TOTAL MÃO DE OBRA |  |  |  |  | 20.525
| TOTAL MATERIAIS |  |  |  |  | 415.5475
| TOTAL EQUIPAMENTOS/SERVIÇOS |  |  |  |  | 0
| VALOR FINAL |  |  |  |  | 436.0725
1.2 | und | ADMINISTRAÇÃO LOCAL |  |  |  |  | COMP-02
ITEM DE REFERÊNCIA :
SINAPI | Código | MÃO DE OBRA | unidade | coeficiente | valor unitário | Preço
| 40818 | ENCARREGADO GERAL DE OBRAS (MENSALISTA) | mês | 3 | 6224.81 | 18674.43
| 2706 | ENGENHEIRO CIVIL DE OBRA JUNIOR (HORISTA) | h | 24 | 127.2 | 3052.8
obs: encarregado 3 x 1mês , engenheiro 3x 8h
| Código | MATERIAIS | unidade | coeficiente | valor unitário | Preço
| Código | EQUIPAMENTOS/SERVIÇOS | unidade | coeficiente | valor unitário | Preço
0
0
| TOTAL MÃO DE OBRA |  |  |  |  | 21727.23
| TOTAL MATERIAIS |  |  |  |  | 0
| TOTAL EQUIPAMENTOS/SERVIÇOS |  |  |  |  | 0
| VALOR FINAL |  |  |  |  | 21727.23
2.3 | M | RETIRADA DE CALHA METÁLICA OU PVC, INCLUSIVE SUPORTE |  |  |  |  | COMP-03
ITEM DE REFERÊNCIA : SINAPI -ES 12-22 --- CÓDIGO: 94227
SINAPI | Código | MÃO DE OBRA | unidade | coeficiente | valor unitário | Preço
| 44499 | AJUDANTE DE ESTRUTURAS METALICAS (HORISTA) | H | 0.282 | 17.11 | 4.825
| 12869 | TELHADOR / TELHADISTA (HORISTA) | H | 0.188 | 23.64 | 4.4443
| Código | MATERIAIS | unidade | coeficiente | valor unitário | Preço
| Código | EQUIPAMENTOS/SERVIÇOS | unidade | coeficiente | valor unitário | Preço
| 93281 | GUINCHO ELÉTRICO DE COLUNA, CAPACIDADE 400 KG, COM MOTO FREIO, MOTOR TRIFÁSICO DE 1,25 CV - CHP DIURNO. AF_03/2016 | CHP | 0,0132000 | 32.91 | 0.43441
| 93282 | GUINCHO ELÉTRICO DE COLUNA, CAPACIDADE 400 KG, COM MOTO FREIO, MOTOR TRIFÁSICO DE 1,25 CV - CHI DIURNO. AF_03/2016 | CHI | 0,0183000 | 32.02 | 0.58597
| TOTAL MÃO DE OBRA |  |  |  |  | 9.2693
| TOTAL MATERIAIS |  |  |  |  | 0
| TOTAL EQUIPAMENTOS/SERVIÇOS |  |  |  |  | 1.0204
| VALOR FINAL |  |  |  |  | 10.2897
2.5 | UND | RETIDADA DE RESERVATÓRIO DE ÁGUA DE 10.000 A 20.000 LITROS INCLUSIVE TUBULAÇÃO DE LIGAÇÃO |  |  |  |  | COMP-04
ITEM DE REFERÊNCIA : DER-ES 11-22 --- CÓDIGO: 010227
SINAPI | Código | MÃO DE OBRA | unidade | coeficiente | valor unitário | Preço
| 88267 | ENCANADOR OU BOMBEIRO HIDRÁULICO COM ENCARGOS COMPLEMENTARES | H | 1 | 30.99 | 30.99
| 88248 | AUXILIAR DE ENCANADOR OU BOMBEIRO HIDRÁULICO COM ENCARGOS COMPLEMENTARES | H | 1 | 26.66 | 26.66
| Código | MATERIAIS | unidade | coeficiente | valor unitário | Preço
| Código | EQUIPAMENTOS/SERVIÇOS | unidade | coeficiente | valor unitário | Preço
| 89272 | GUINDASTE HIDRÁULICO AUTOPROPELIDO, COM LANÇA TELESCÓPICA 28,80 M, CAPACIDADE MÁXIMA 30 T, POTÊNCIA 97 KW, TRAÇÃO 4 X 4 - CHP DIURNO. AF_11/ 2014 | CHP | 0.5 | 239.16 | 119.58
| 89273 | GUINDASTE HIDRÁULICO AUTOPROPELIDO, COM LANÇA TELESCÓPICA 28,80 M, CAPACIDADE MÁXIMA 30 T, POTÊNCIA 97 KW, TRAÇÃO 4 X 4 - CHP DIURNO. AF_11/ 2015 | CHI | 0.5 | 126.63 | 63.315
| TOTAL MÃO DE OBRA |  |  |  |  | 57.65
| TOTAL MATERIAIS |  |  |  |  | 0
| TOTAL EQUIPAMENTOS/SERVIÇOS |  |  |  |  | 182.895
| VALOR FINAL |  |  |  |  | 240.545
3.1 | M3 | ÍNDICE DE PREÇO PARA REMOÇÃO DE ENTULHO DECORRENTE DA EXECUÇÃO DE OBRAS (CLASSE A CONAMA - NBR 10.004 - CLASSE II-B), INCLUINDO ALUGUEL DA CAÇAMBA, CARGA, TRANSPORTE E DESCARGA EM ÁREA LICENCIADA |  |  |  |  | COMP-05
ITEM DE REFERÊNCIA : DER-ES 11-22 --- CÓDIGO: 030304
SINAPI | Código | MÃO DE OBRA | unidade | coeficiente | valor unitário | Preço
| 6127 | AUXILIAR DE PEDREIRO (HORISTA) | H | 0.63 | 17.11 | 10.7793
0
| Código | MATERIAIS | unidade | coeficiente | valor unitário | Preço
DER-ES | Código | EQUIPAMENTOS/SERVIÇOS | unidade | coeficiente | valor unitário | Preço
| 30304 (03-2025) INCC 1,1% (05-2025) | Índice de preço para remoção de entulho decorrente da execução de obras (Classe A CONAMA - NBR 10.004 - Classe II-B), incluindo aluguel da caçamba, carga, transporte e descarga em área licenciada | M3 | 1 | 86.1979 | 86.1979
0
| TOTAL MÃO DE OBRA |  |  |  |  | 10.7793
| TOTAL MATERIAIS |  |  |  |  | 0
| TOTAL EQUIPAMENTOS/SERVIÇOS |  |  |  |  | 86.1979
| VALOR FINAL |  |  |  |  | 96.9772
4.1 | M2 | PLATIBANDA DE ALVENARIA DE BLOCO CERÂMICO 14X19X39CM, ASSENTADO COM ARGAMASSA DE CIMENTO, CAL HIDRATADA CH1 E AREIA NO TRAÇO 1:0,5:8, AMARRADA COM PILARETES E VIGA EM CONC. ARM. A CADA 2M (ALTURA MAX=2,7M), EXCL. REVEST. |  |  |  |  | COMP-06
ITEM DE REFERÊNCIA : DER-ES 11-22 --- CÓDIGO: 090403
SINAPI | Código | MÃO DE OBRA | unidade | coeficiente | valor unitário | Preço
| 1213 | CARPINTEIRO DE FORMAS PARA CONCRETO (HORISTA) | H | 0.26 | 23.94 | 6.2244
| 6127 | AUXILIAR DE PEDREIRO (HORISTA) | H | 1.24 | 17.11 | 21.2164
| 4750 | PEDREIRO COM ENCARGOS COMPLEMENTARES | H | 0.6 | 22.18 | 13.308
| 6117 | CARPINTEIRO AUXILIAR (HORISTA) | H | 0.3 | 17.11 | 5.133
| 378 | ARMADOR (HORISTA) | H | 0.152 | 22.18 | 3.3714
| Código | MATERIAIS | unidade | coeficiente | valor unitário | Preço
| 43058 | ACO CA-50, 10,0 MM, OU 12,5 MM, OU 16,0 MM, OU 20,0 MM, DOBRADO E CORTADO | KG | 2.185 | 9.05 | 19.7743
| 43053 | ACO CA-25, 6,3 MM OU 8,0 MM, VERGALHAO | KG | 1.13 | 8.73 | 9.8649
| 43132 | ARAME RECOZIDO 16 BWG, D = 1,65 MM (0,016 KG/M) OU 18 BWG, D = 1,25 MM (0,01 KG/M) | KG | 0.038 | 31.31 | 1.1898
| 370 | AREIA MEDIA - POSTO JAZIDA/FORNECEDOR (RETIRADO NA JAZIDA, SEM TRANSPORTE) | M3 | 0.02036 | 87.5 | 1.7815
| 37593 | BLOCO CERAMICO / TIJOLO VAZADO PARA ALVENARIA DE VEDACAO, FUROS NA VERTICAL, 14 X 19 X 39 CM (NBR 15270) | UND | 13 | 1.96 | 25.48
| 4721 | PEDRA BRITADA N. 1 (9,5 a 19 MM) POSTO PEDREIRA/FORNECEDOR, SEM FRETE | M3 | 0.0026 | 141.25 | 0.36725
| 4718 | PEDRA BRITADA N. 2 (19 A 38 MM) POSTO PEDREIRA/FORNECEDOR, SEM FRETE | M3 | 0.0062 | 142 | 0.8804
| 1106 | CAL HIDRATADA CH-I PARA ARGAMASSAS | KG | 0.528 | 1.25 | 0.66
| 13284 | CIMENTO PORTLAND DE ALTO FORNO (AF) CP III-40 | KG | 5.442 | 0.57 | 3.1019
| 2692 | DESMOLDANTE PROTETOR PARA FORMAS DE MADEIRA, DE BASE OLEOSA EMULSIONADA EM AGUA | L | 0.08 | 5.96 | 0.4768
| 5061 | PREGO DE ACO POLIDO COM CABECA 18 X 27 (2 1/2 X 10) | KG | 0.03 | 20 | 0.6
| 4509 | SARRAFO *2,5 X 10* CM EM PINUS, MISTA OU EQUIVALENTE DA REGIAO - BRUTA | M | 0.55 | 4.07 | 2.2385
| 6212 | TABUA *2,5 X 30 CM EM PINUS, MISTA OU EQUIVALENTE DA REGIAO - BRUTA | M | 0.6 | 13.3 | 7.98
| Código | EQUIPAMENTOS/SERVIÇOS | unidade | coeficiente | valor unitário | Preço
0
0
| TOTAL MÃO DE OBRA |  |  |  |  | 49.2532
| TOTAL MATERIAIS |  |  |  |  | 74.3953
| TOTAL EQUIPAMENTOS/SERVIÇOS |  |  |  |  | 0
| VALOR FINAL |  |  |  |  | 123.6485
4.2 | M2 | ALVENARIA DE VEDAÇÃO COM ELEMENTO VAZADO DE CONCRETO, VENEZIANA *39 X 22 X 15* CM |  |  |  |  | COMP-07
ITEM DE REFERÊNCIA : SINAPI-ES 12-22 --- CÓDIGO: 103317
SINAPI | Código | MÃO DE OBRA | unidade | coeficiente | valor unitário | Preço
| 6127 | AUXILIAR DE PEDREIRO (HORISTA) | H | 0.365 | 17.11 | 6.2451
| 4750 | PEDREIRO COM ENCARGOS COMPLEMENTARES | H | 0,7300000 | 22.18 | 16.1914
| Código | MATERIAIS | unidade | coeficiente | valor unitário | Preço
| 10583 | ELEMENTO VAZADO DE CONCRETO, VENEZIANA *39 X 22 X 15* CM | UND | 11.65 | 16.76 | 195.254
| 100489 | ARGAMASSA TRAÇO 1:3 (EM VOLUME DE CIMENTO E AREIA MÉDIA ÚMIDA), PREPARO MECÂNICO COM BETONEIRA 600 L. AF_08/2019 | M3 | 0,0087000 | 506.1 | 4.4031
| Código | EQUIPAMENTOS/SERVIÇOS | unidade | coeficiente | valor unitário | Preço
0
0
| TOTAL MÃO DE OBRA |  |  |  |  | 22.4365
| TOTAL MATERIAIS |  |  |  |  | 199.6571
| TOTAL EQUIPAMENTOS/SERVIÇOS |  |  |  |  | 0
| VALOR FINAL |  |  |  |  | 222.0936
4.4 | M2 | REBOCO TIPO PAULISTA DE ARGAMASSA DE CIMENTO, CAL HIDRATADA CH1 E AREIA LAVADA TRAÇO 1:0.5:6, ESPESSURA 25 MM |  |  |  |  | COMP-08
ITEM DE REFERÊNCIA : DER-ES 11-22 --- CÓDIGO: 120303
SINAPI | Código | MÃO DE OBRA | unidade | coeficiente | valor unitário | Preço
| 6127 | AUXILIAR DE PEDREIRO (HORISTA) | H | 1.3 | 17.11 | 22.243
| 4750 | PEDREIRO COM ENCARGOS COMPLEMENTARES | H | 1.2 | 22.18 | 26.616
| Código | MATERIAIS | unidade | coeficiente | valor unitário | Preço
| 370 | AREIA MEDIA - POSTO JAZIDA/FORNECEDOR (RETIRADO NA JAZIDA, SEM TRANSPORTE) | M3 | 0.029 | 87.5 | 2.5375
| 1106 | CAL HIDRATADA CH-I PARA ARGAMASSAS | KG | 1.45 | 1.25 | 1.8125
| 13284 | CIMENTO PORTLAND DE ALTO FORNO (AF) CP III-40 | KG | 5.6 | 0.57 | 3.192
| Código | EQUIPAMENTOS/SERVIÇOS | unidade | coeficiente | valor unitário | Preço
0
0
| TOTAL MÃO DE OBRA |  |  |  |  | 48.859
| TOTAL MATERIAIS |  |  |  |  | 7.542
| TOTAL EQUIPAMENTOS/SERVIÇOS |  |  |  |  | 0
| VALOR FINAL |  |  |  |  | 56.401
5.3 | M2 | PONTALETES METÁLICOS SOLDADOS PERFIL "U" EM CHAPA ACO DOBRADA, E = 3,04 MM, H = 20 CM, ABAS = 5 CM |  |  |  |  | COMP-09
ITEM DE REFERÊNCIA : SINAPI-ES 12-22 --- CÓDIGO: 92580
SINAPI | Código | MÃO DE OBRA | unidade | coeficiente | valor unitário | Preço
| 6121 | AUXILIAR DE SERVICOS GERAIS (HORISTA) | H | 0,1060000 | 15.07 | 1.5974
| 44497 | MONTADOR DE ESTRUTURAS METALICAS HORISTA | H | 0,2130000 | 25.65 | 5.4634
| 6160 | SOLDADOR (HORISTA) | H | 0,2428000 | 24.81 | 6.0239
| Código | MATERIAIS | unidade | coeficiente | valor unitário | Preço
| 10998 | ELETRODO REVESTIDO AWS - E-6010, DIAMETRO IGUAL A 4,00 MM | KG | 0.12 | 31.51 | 3.7812
| 43692 (SP) | PERFIL "U" EM CHAPA ACO DOBRADA, E = 3,04 MM, H = 20 CM, ABAS = 5 CM (4,47 KG/M) | KG | 6.14 | 9.12 | 55.9968
| 11963 | PARAFUSO DE ACO TIPO CHUMBADOR PARABOLT, DIAMETRO 1/2", COMPRIMENTO 75 MM (2 PARAFUSOS POR PONTALETE) | UND | 0.83 | 10.49 | 8.7067
| Código | EQUIPAMENTOS/SERVIÇOS | unidade | coeficiente | valor unitário | Preço
| 93281 | GUINCHO ELÉTRICO DE COLUNA, CAPACIDADE 400 KG, COM MOTO FREIO, MOTOR TRIFÁSICO DE 1,25 CV - CHP DIURNO. AF_03/2016 | CHP | 0,0068000 | 32.91 | 0.22379
| 93282 | GUINCHO ELÉTRICO DE COLUNA, CAPACIDADE 400 KG, COM MOTO FREIO, MOTOR TRIFÁSICO DE 1,25 CV - CHI DIURNO. AF_03/2016 | CHI | 0,0094000 | 32.02 | 0.30099
| TOTAL MÃO DE OBRA |  |  |  |  | 13.0847
| TOTAL MATERIAIS |  |  |  |  | 68.4847
| TOTAL EQUIPAMENTOS/SERVIÇOS |  |  |  |  | 0.52478
| VALOR FINAL |  |  |  |  | 82.0942
MEMÓRIA DE CALCULO COMP-09
DESCRIÇÃO |  |  | QUANT. | COMP | ALTURA | TOTAL
TELHADO OESTE (MAIOR) COMPRIMENTO DOS PONTALETES
PONTALE 01 |  |  | 1 |  | 2.154 | 2.154
PONTALE 02 |  |  | 1 |  | 2.003 | 2.003
PONTALE 03 |  |  | 1 |  | 1.776 | 1.776
PONTALE 04 |  |  | 1 |  | 1.677 | 1.677
PONTALE 05 |  |  | 1 |  | 1.529 | 1.529
PONTALE 06 |  |  | 1 |  | 1.352 | 1.352
PONTALE 07 |  |  | 1 |  | 1.196 | 1.196
PONTALE 08 |  |  | 1 |  | 1.029 | 1.029
PÉS DOS PONTALETES |  |  | 8 | 0.2 |  | 1.6
PEÇA TRANSVERSAL SUPERIOR |  |  | 1 |  | 11.967 | 11.967
Ver medidas prancha 04/04
DESCRIÇÃO (SOMATÓRIO E CONVERSÃO) |  |  | UND | coef | ALTURA | TOTAL
TOTAL POR VÃO DE 1,6 METROS ENTRE TESOURA |  |  | metros |  |  | 26.283
TOTAL POR VÃO DE 1,6 METROS ENTRE TESOURA |  |  | kg | 4.47 |  | 117.485
DESCRIÇÃO |  |  | UND | COMP | LARGURA | TOTAL
ÁREA DE ABRANGENCIA DE UM VÃO DE UMA TESOURA |  |  | m² | 11.967 | 1.6 | 19.1472
DESCRIÇÃO |  |  | UND | COMP | LARGURA | TOTAL
PESO POR METRO QUADRADO DOS PONTALETES |  |  | KG/M² |  |  | 6.1359
5.4 | M2 | PONTALETES METÁLICOS SOLDADOS PERFIL "U" ENRIJECIDO DE ACO GALVANIZADO, DOBRADO, 150 X 60 X 20 MM |  |  |  |  | COMP-10
ITEM DE REFERÊNCIA : SINAPI-ES 12-22 --- CÓDIGO: 92580
SINAPI | Código | MÃO DE OBRA | unidade | coeficiente | valor unitário | Preço
| 6121 | AUXILIAR DE SERVICOS GERAIS (HORISTA) | H | 0,1060000 | 15.07 | 1.5974
| 44497 | MONTADOR DE ESTRUTURAS METALICAS HORISTA | H | 0,2130000 | 25.65 | 5.4634
| 6160 | SOLDADOR (HORISTA) | H | 0,2428000 | 24.81 | 6.0239
| Código | MATERIAIS | unidade | coeficiente | valor unitário | Preço
| 10998 | ELETRODO REVESTIDO AWS - E-6010, DIAMETRO IGUAL A 4,00 MM | KG | 0.12 | 31.51 | 3.7812
| 43083 | PERFIL "U" ENRIJECIDO DE ACO GALVANIZADO, DOBRADO, 150 X 60 X 20 MM, E = 3,00 MM OU 200 X 75 X 25 MM, E = 3,75 MM | KG | 3.62 | 8.66 | 31.3492
| 11963 | PARAFUSO DE ACO TIPO CHUMBADOR PARABOLT, DIAMETRO 1/2", COMPRIMENTO 75 MM (1 PARAFUSO POR PONTALETE) | UND | 0.52 | 10.49 | 5.4548
| Código | EQUIPAMENTOS/SERVIÇOS | unidade | coeficiente | valor unitário | Preço
| 93281 | GUINCHO ELÉTRICO DE COLUNA, CAPACIDADE 400 KG, COM MOTO FREIO, MOTOR TRIFÁSICO DE 1,25 CV - CHP DIURNO. AF_03/2016 | CHP | 0,0068000 | 32.91 | 0.22379
| 93282 | GUINCHO ELÉTRICO DE COLUNA, CAPACIDADE 400 KG, COM MOTO FREIO, MOTOR TRIFÁSICO DE 1,25 CV - CHI DIURNO. AF_03/2016 | CHI | 0,0094000 | 32.02 | 0.30099
| TOTAL MÃO DE OBRA |  |  |  |  | 13.0847
| TOTAL MATERIAIS |  |  |  |  | 40.5852
| TOTAL EQUIPAMENTOS/SERVIÇOS |  |  |  |  | 0.52478
| VALOR FINAL |  |  |  |  | 54.1947
MEMÓRIA DE CALCULO COMP-10
DESCRIÇÃO |  |  | QUANT. | COMP | ALTURA | TOTAL
TELHADO NORTE (MENOR) COMPRIMENTO DOS PONTALETES
PONTALE 01 |  |  | 1 |  | 0.82 | 0.82
PONTALE 02 |  |  | 1 |  | 0.707 | 0.707
PONTALE 03 |  |  | 1 |  | 0.61 | 0.61
PONTALE 04 |  |  | 1 |  | 0.471 | 0.471
PONTALE 05 |  |  | 1 |  | 0.322 | 0.322
PONTALE 06 |  |  | 1 |  | 0.177 | 0.177
PONTALE 07 |  |  | 1 |  | 0.05 | 0.05
PÉS DOS PONTALETES |  |  | 7 | 0.2 |  | 1.4
PEÇA TRANSVERSAL SUPERIOR |  |  | 1 |  |  | 8.339
Ver medidas prancha 04/04
DESCRIÇÃO (SOMATÓRIO E CONVERSÃO) |  |  | UND | coef | ALTURA | TOTAL
TOTAL POR VÃO DE 1,6 METROS ENTRE TESOURA |  |  | metros |  |  | 12.896
TOTAL POR VÃO DE 1,6 METROS ENTRE TESOURA |  |  | kg | 3.75 |  | 48.36
DESCRIÇÃO |  |  | UND | COMP | LARGURA | TOTAL
ÁREA DE ABRANGENCIA DE UM VÃO DE UMA TESOURA |  |  | m² | 8.339 | 1.6 | 13.3424
DESCRIÇÃO |  |  | UND | COMP | LARGURA | TOTAL
PESO POR METRO QUADRADO DOS PONTALETES |  |  | KG/M² |  |  | 3.6245
5.8 | M | SUPORTE EM CANTONEIRA PARA INSTALAÇAO DE CALHA PLUVIAL 38,1 MM X 3,17 MM (1 PÇ POR METRO) |  |  |  |  | COMP-11
ITEM DE REFERÊNCIA :
SINAPI | Código | MÃO DE OBRA | unidade | coeficiente | valor unitário | Preço
| 6160 | SOLDADOR (HORISTA) | H | 0.4 | 24.81 | 9.924
| 88323 | TELHADISTA COM ENCARGOS COMPLEMENTARES | H | 0.188 | 33.59 | 6.3149
| 6121 | AUXILIAR DE SERVICOS GERAIS (HORISTA) | H | 0.3 | 15.07 | 4.521
| Código | MATERIAIS | unidade | coeficiente | valor unitário | Preço
| 4777 | CANTONEIRA ACO ABAS IGUAIS (QUALQUER BITOLA), ESPESSURA ENTRE 1/8" E 1/4" | KG | 9.7644 | 8.02 | 78.3105
| 11977 | CHUMBADOR DE ACO ZINCADO, DIAMETRO 1/2", COMPRIMENTO 75 MM | UND | 2 | 11.89 | 23.78
| Código | EQUIPAMENTOS/SERVIÇOS | unidade | coeficiente | valor unitário | Preço
| 7307 | FUNDO ANTICORROSIVO PARA METAIS FERROSOS (ZARCAO) | m² | 0.23 | 47.96 | 11.0308
0
| TOTAL MÃO DE OBRA |  |  |  |  | 20.7599
| TOTAL MATERIAIS |  |  |  |  | 102.0905
| TOTAL EQUIPAMENTOS/SERVIÇOS |  |  |  |  | 11.0308
| VALOR FINAL |  |  |  |  | 133.8812
7.1 | M2 | ESCADA TIPO MARINHEIRO DE TUBO DE FERRO 1" E 3/4", COM H=4.20M, PARA ACESSO A CAIXA D'ÁGUA, INCLUSIVE PINTURA EM ESMALTE SINTÉTICO |  |  |  |  | COMP-12
ITEM DE REFERÊNCIA : DER-ES 11-22 --- CÓDIGO: 200513
SINAPI | Código | MÃO DE OBRA | unidade | coeficiente | valor unitário | Preço
| 6121 | AUXILIAR DE SERVICOS GERAIS (HORISTA) | H | 0.663 | 15.07 | 9.9914
| 4750 | PEDREIRO COM ENCARGOS COMPLEMENTARES | H | 0.8 | 22.18 | 17.744
| 4783 | PINTOR (HORISTA) | H | 1.688 | 22.14 | 37.3723
| 6160 | SOLDADOR (HORISTA) | H | 1.688 | 24.81 | 41.8793
| Código | MATERIAIS | unidade | coeficiente | valor unitário | Preço
|  |  |  | 0.0633 |  | 0
| 370 | AREIA MEDIA - POSTO JAZIDA/FORNECEDOR (RETIRADO NA JAZIDA, SEM TRANSPORTE) | M3 | 0.0301 | 87.5 | 2.6338
| 13284 | CIMENTO PORTLAND DE ALTO FORNO (AF) CP III-40 | KG | 10 | 0.57 | 5.7
| 7288 | TINTA ESMALTE SINTETICO PREMIUM FOSCO | L | 0.3376 | 45.07 | 15.2156
| 3768 | LIXA EM FOLHA PARA FERRO, NUMERO 150 | UND | 0.633 | 4.85 | 3.07
| 21009 | TUBO ACO GALVANIZADO COM COSTURA, CLASSE LEVE, DN 20 MM ( 3/4"), E = 2,25 MM, *1,3* KG/M | M | 20.6 | 31.61 | 651.166
| 21010 | TUBO ACO GALVANIZADO COM COSTURA, CLASSE LEVE, DN 25 MM ( 1"), E = 2,65 MM, *2,11* KG/M (NBR 5580) | M | 10.9 | 42.44 | 462.596
| 7307 | FUNDO ANTICORROSIVO PARA METAIS FERROSOS (ZARCAO) | L | 0.2532 | 47.96 | 12.1435
| Código | EQUIPAMENTOS/SERVIÇOS | unidade | coeficiente | valor unitário | Preço
| TOTAL MÃO DE OBRA |  |  |  |  | 106.987
| TOTAL MATERIAIS |  |  |  |  | 1152.5249
| TOTAL EQUIPAMENTOS/SERVIÇOS |  |  |  |  | 0
| VALOR FINAL |  |  |  |  | 1259.5119
7.3 | M2 | LOCAÇÃO DE ANDAIME METÁLICO PARA TRABALHO EM FACHADA DE EDIFÍCO (ALUGUEL DE 1 M² POR 1 MÊS) INCLUSIVE FRETE, MONTAGEM E DESMONTAGEM |  |  |  |  | COMP-13
ITEM DE REFERÊNCIA : DER-ES 12-22 --- CÓDIGO: 020339
SINAPI | Código | MÃO DE OBRA | unidade | coeficiente | valor unitário | Preço
| 88278 | MONTADOR DE ESTRUTURA METÁLICA COM ENCARGOS COMPLEMENTARES | H | 0.18 | 34.65 | 6.237
| 6121 | AUXILIAR DE SERVICOS GERAIS (HORISTA) | H | 0.16 | 15.07 | 2.4112
| Código | MATERIAIS | unidade | coeficiente | valor unitário | Preço
DER-ES | 20346 (03-2025) INCC 1,1% (05-2025) | Locação de andaime metálico para fachada - tipo torre (aluguel mensal) | m | 1 | 14.02 | 14.02
| Código | EQUIPAMENTOS/SERVIÇOS | unidade | coeficiente | valor unitário | Preço
0
| TOTAL MÃO DE OBRA |  |  |  |  | 8.6482
| TOTAL MATERIAIS |  |  |  |  | 14.02
| TOTAL EQUIPAMENTOS/SERVIÇOS |  |  |  |  | 0
| VALOR FINAL |  |  |  |  | 22.6682
7.1 | M2 | CAIXA D'AGUA FIBRA DE VIDRO PARA 2000 LITROS, COM TAMPA - FORNECIMENTO E INSTALAÇÃO, INCLUSIVE ACESSÓRIOS |  |  |  |  | COMP-14
ITEM DE REFERÊNCIA : SINAPI-ES 12-22 --- CÓDIGO: 102609
SINAPI | Código | MÃO DE OBRA | unidade | coeficiente | valor unitário | Preço
| 246 | AUXILIAR DE ENCANADOR OU BOMBEIRO HIDRAULICO (HORISTA) | H | 1 | 17.11 | 17.11
| 2696 | ENCANADOR OU BOMBEIRO HIDRAULICO (HORISTA) | H | 1.3 | 21.36 | 27.768
| Código | MATERIAIS | unidade | coeficiente | valor unitário | Preço
| 37104 | CAIXA D'AGUA FIBRA DE VIDRO PARA 2000 LITROS, COM TAMPA | UND | 1 | 1253.75 | 1253.75
| 100 | ADAPTADOR PVC SOLDAVEL, COM FLANGES E ANEL DE VEDACAO, 60 MM X 2", PARA CAIXA UN D' AGUA | UND | 1 | 60.68 | 60.68
| 97 | ADAPTADOR PVC SOLDAVEL, COM FLANGE E ANEL DE VEDACAO, 32 MM X 1", PARA CAIXA D'AGUA | UND | 1 | 24.55 | 24.55
| 11825 | TORNEIRA DE BOIA CONVENCIONAL PARA CAIXA D'AGUA, 1", AGUA FRIA, COM HASTE E TORNEIRA METALICOS E BALAO PLASTICO | UND | 1 | 75.56 | 75.56
| 20055 | REGISTRO DE ESFERA, PVC, COM VOLANTE, VS, ROSCAVEL, DN 1", COM CORPO DIVIDIDO | UND | 1 | 50.88 | 50.88
| 11671 | REGISTRO DE ESFERA, PVC, COM VOLANTE, VS, ROSCAVEL, DN 2", COM CORPO DIVIDIDO | UND | 1 | 109.17 | 109.17
| 9869 | TUBO PVC, SOLDAVEL, DE 32 MM, AGUA FRIA (NBR-5648) | M | 5 | 11.87 | 59.35
| 9873 | TUBO PVC, SOLDAVEL, DE 60 MM, AGUA FRIA (NBR-5648) | M | 5 | 33.63 | 168.15
| 3501 | JOELHO, PVC SOLDAVEL, 45 GRAUS, 32 MM, COR MARROM, PARA AGUA FRIA PREDIAL | UND | 3 | 5.49 | 16.47
| 3477 | JOELHO, PVC SOLDAVEL, 45 GRAUS, 60 MM, COR MARROM, PARA AGUA FRIA PREDIAL UN CR 40,61 | UND | 3 | 36.02 | 108.06
| 7140 | TE SOLDAVEL, PVC, 90 GRAUS, 32 MM, PARA AGUA FRIA PREDIAL (NBR 5648) | UND | 2 | 5 | 10
| 7143 | TE SOLDAVEL, PVC, 90 GRAUS, 60 MM, PARA AGUA FRIA PREDIAL (NBR 5648) | UND | 2 | 41 | 82
| Código | EQUIPAMENTOS/SERVIÇOS | unidade | coeficiente | valor unitário | Preço
| TOTAL MÃO DE OBRA |  |  |  |  | 44.878
| TOTAL MATERIAIS |  |  |  |  | 2018.62
| TOTAL EQUIPAMENTOS/SERVIÇOS |  |  |  |  | 0
| VALOR FINAL |  |  |  |  | 2063.498
1.6 | UND | RETIRADA PARCIAL E REINSTALAÇÃO DE SPDA EXISTENTE |  |  |  |  | COMP-15
ITEM DE REFERÊNCIA :
SINAPI | Código | MÃO DE OBRA | unidade | coeficiente | valor unitário | Preço
| 2436 | ELETRICISTA (HORISTA) (2 PROFISSIONAIS X 5 DIAS) | H | 80 | 28.04 | 2243.2
| 247 | AJUDANTE DE ELETRICISTA (HORISTA) (4 PROFISSIONAIS X 5 DIAS) | H | 80 | 17.11 | 1368.8
| 532 | AUXILIAR TECNICO / ASSISTENTE DE ENGENHARIA (HORISTA)(1 PROFISSIONAL X 5 DIAS) | H | 40 | 46.15 | 1846
| Código | MATERIAIS | unidade | coeficiente | valor unitário | Preço
| Código | EQUIPAMENTOS/SERVIÇOS | unidade | coeficiente | valor unitário | Preço
| TOTAL MÃO DE OBRA |  |  |  |  | 5458
| TOTAL MATERIAIS |  |  |  |  | 0
| TOTAL EQUIPAMENTOS/SERVIÇOS |  |  |  |  | 0
| VALOR FINAL |  |  |  |  | 5458

## LS
ASSOCIAÇÃO DE BENEFICÊNCIA E CULTURA DE JOÃO NEIVA
COMPOSIÇÃO LEIS SOCIAIS
REFORMA DA COBERTURA DO HOSPITAL MATERNIDADE SAGRADO CORAÇÃO DE MARIA |  | BDI SERVIÇOS= 24,83% L.SOCIAIS 116,32%
LOCAL: JOÃO NEIVA-ES
GRUPO A - Encargos Sociais Básicos |  |  | % SINAPI
A.1 | INSS (Art. 22 da Lei 8.212/91) |  | 20%
A.2 | FGTS (Art. 27 do Decreto 99.684/90) |  | 8%
A.3 | SESI/SESC (Lei 8.029/90 e Lei 8.036/90) |  | 1.5%
A.4 | SENAI/SENAC (Lei 8.029/90 e Decreto-Lei 6246/44) |  | 1%
A.5 | SEBRAE (já considerado no item A.3 e A.4) |  | 0.6%
A.6 | INCRA (Lei 2.613/55 e Decreto 1.146/70) |  | 0.2%
A.7 | SALÁRIO-EDUCAÇÃO (Decreto 87.043/82) |  | 2.5%
A.8 | SEGURO ACIDENTE DO TRABALHO (Lei 8.212/91 e Decreto 3.048/99) |  | 3%
A.9 | SECONCI/Medicina do Trabalho |  | 0.15%
TOTAL GRUPO A |  |  | 36.95%
GRUPO B - Encargos Sociais que recebem a incidência do grupo A |  |  | % SINAPI
B.1 | Descanso Semanal Remunerado (Art. 66 da CLT e Art. 7º da CF/88) |  | 18.06%
B.2 | Feriados (Art. 70 da CLT e Lei 605/49) |  | 4.77%
B.3 | Auxílio doença e acidente do trabalho (Lei 3.607/60 e Art. 131 da CLT) |  | 0.91%
B.4 | Licença Paternidade (Art. 7º da CF/88) |  | 0.08%
B.5 | Faltas Legais (Art. 473 da CLT) |  | 0.73%
B.6 | 13º Salário (Lei nº 4090/62) |  | 10.97%
B.7 | Dias de Chuvas |  | 1.68%
B.8 | Férias Gozadas |  | 9.51%
B.9 | Salário Maternidade |  | 0.03%
B.10 | Auxílio - Enfermidade |  | 0.12%
TOTAL GRUPO B |  |  | 46.86%
GRUPO C - Encargos Sociais que não recebem a incidência do grupo A |  |  | % SINAPI
C.1 | Dispensa sem justa causa (LC 110/01) |  | 5.54%
C.2 | Férias indenizadas (Art. 129 a 148 da CLT) |  | 3.73%
C.3 | Depósito Rescisão Sem Justa Causa |  | 4.65%
C.4 | Indenização Adicional |  | 0.47%
C.5 | Aviso prévio trabalhado |  | 0.32%
C.6 | Indenização Adicional |  | -
TOTAL GRUPO C |  |  | 14.71%
GRUPO D - Reincidência dos encargos sociais básicos |  |  | % SINAPI
D.1 | Incidência do grupo A sobre o grupo B |  | 17.24%
D.2 | Reincidência de Grupo A sobre Aviso Prévio Trabalho e Reincidência do FGTS sobre Aviso Prévio Indenizado |  | 0.56%
TOTAL GRUPO D |  |  | 17.8%
TOTAL DOS GRUPO (A+B+C+D+E) |  |  | 116.3%

## MC
MEMÓRIA DE CÁLCULO |  | ASSOCIAÇÃO DE BENEFICÊNCIA E CULTURA DE JOÃO NEIVA
OBRA: | REFORMA PARCIAL DA COBERTURA DO HOSPITAL MATERNIDADE SAGRADO CORAÇÃO DE MARIA | [5 empty] | BDI SERVIÇOS= 24,83% L.SOCIAIS 116,32%
LOCAL: | JOÃO NEIVA-ES
ITEM | DESCRIÇÃO SERVIÇO | UNIDADE | Qtd | C (m) | L (m) | H (m) | A(m2) | V(m3) | QUANT. DO SERVIÇO
1 | INSTALAÇÃO DO CANTEIRO DE OBRAS
1.1 | PLACA DE OBRA NAS DIMENSÕES DE 2,4x1,2 M | M2 | Qtd | C (m) | L (m) | H (m) | A(m2) | V(m3) | QUANT. DO SERVIÇO
|  |  |  | 2.4 |  | 1.2 |  |  | 2.88
[8 empty] | Total | 2.88
1.2 | ADMINISTRAÇÃO LOCAL | UND | Qtd | C (m) | L (m) | H (m) | A(m2) | V(m3) | QUANT. DO SERVIÇO
|  | 1 | [6 empty] | 1
[8 empty] | Total | 1
1.3 | Barracão para almoxarifado área de 10.90m2, de chapa de compensado de 12mm e pontalete 8x8cm, piso cimentado e cobertura de telhas de fibrocimento de 6mm, incl. ponto de luz, conf. projeto (1 utilização) | M2 | Qtd | C (m) | L (m) | H (m) | A(m2) | V(m3) | QUANT. DO SERVIÇO
[7 empty] | 10.9 |  | 10.9
[8 empty] | Total | 10.9
1.4 | Unidade de sanitário e vestiário p/ até 20 func. área de 18.15m2, paredes de chapa compens. 12mm e pontalete 8x8cm, piso cimentado, cobert. telha fibroc. 6mm, incl. instalação de luz e cx. de inspeção, conf.projeto (1 utilização) | UND | Qtd | C (m) | L (m) | H (m) | A(m2) | V(m3) | QUANT. DO SERVIÇO
|  | 1 | [6 empty] | 1
[8 empty] | Total | 1
1.5 | TAPUME COM COMPENSADO DE MADEIRA. AF_03/2024 | M2 | Qtd | C (m) | L (m) | H (m) | A(m2) | V(m3) | QUANT. DO SERVIÇO
| Lateral ( junção ao hospital) |  | 2 | 3 |  |  |  |  | 6
| Comprimento ( rua Eurico sales) |  | 1 | 25 |  |  |  |  | 25
[8 empty] | Total | 31
1.6 | RETIRADA PARCIAL E REINSTALAÇÃO DE SPDA EXISTENTE | M2 | Qtd | C (m) | L (m) | H (m) | A(m2) | V(m3) | QUANT. DO SERVIÇO
|  |  | 1 | [5 empty] | 1
0
[8 empty] | Total | 1
2 | SERVIÇOS PRELIMINARES
2.1 | REMOÇÃO DE TELHAS DE FIBROCIMENTO, METÁLICA E CERÂMICA, DE FORMA MECANIZADA, COM USO DE GUINDASTE, SEM REAPROVEITAMENTO. AF_09/2023 | M2 | Qtd | C (m) | L (m) | H (m) | A(m2) | V(m3) | QUANT. DO SERVIÇO
| Telhado 01 (norte) |  |  | 23.25 | 9.37 |  | 217.8525 |  | 217.8525
| telhado 02 (oeste) |  |  | 15.52 | 11.84 |  | 183.7568 |  | 183.7568
| telhado 02 (oeste) |  |  | 4.86 | 3.85 |  | 18.711 |  | 18.711
| obs: ver medidas prancha 01/04 | [6 empty] | Total | 420.3203
2.2 | REMOÇÃO DE TRAMA DE MADEIRA PARA COBERTURA, DE FORMA MANUAL, SEM REAPROVEITAMENTO. AF_09/2023 | M2 | Qtd | C (m) | L (m) | H (m) | A(m2) | V(m3) | QUANT. DO SERVIÇO
| Telhado 01 (norte) |  |  | 23.25 | 9.37 |  | 217.8525 |  | 217.8525
| telhado 02 (oeste) |  |  | 15.52 | 11.84 |  | 183.7568 |  | 183.7568
| telhado 02 (oeste) |  |  | 4.86 | 3.85 |  | 18.711 |  | 18.711
| obs: ver medidas prancha 01/04 | [6 empty] | Total | 420.3203
2.3 | REMOÇÃO DE CALHA METÁLICA OU PVC, INCLUSIVE SUPORTE | M | Qtd | C (m) | L (m) | H (m) | A(m2) | V(m3) | QUANT. DO SERVIÇO
| Telhado 01 (norte) |  |  | 23.25 |  |  |  |  | 23.25
| telhado 02 (oeste) |  |  | 15.52 |  |  |  |  | 15.52
| telhado 02 (oeste) |  |  | 4.86 |  |  |  |  | 4.86
| obs: ver medidas prancha 01/04 | [6 empty] | Total | 43.63
2.4 | DEMOLIÇÃO DE ALVENARIA DE BLOCO FURADO, DE FORMA MANUAL, SEM REAPROVEITAMENTO. AF_09/2023 | M2 | Qtd | C (m) | L (m) | H (m) | A(m2) | V(m3) | QUANT. DO SERVIÇO
| Telhado 01 (norte) |  |  | 23.25 |  | 1.2 | 27.9 |  | 27.9
| telhado 02 (oeste) |  |  | 25.37 |  | 1.2 | 30.444 |  | 30.444
|  |  |  | 11.84 |  | 1.2 | 14.208 |  | 14.208
|  |  |  | 3.85 |  | 0.3 | 1.155 |  | 1.155
|  |  |  | 4.86 |  | 0.3 | 1.458 |  | 1.458
| obs: ver medidas prancha 01/04 | [6 empty] | Total | 75.165
2.5 | RETIDADA DE RESERVATÓRIO DE ÁGUA DE 10.000 A 20.000 LITROS INCLUSIVE TUBULAÇÃO DE LIGAÇÃO | UND | Qtd | C (m) | L (m) | H (m) | A(m2) | V(m3) | QUANT. DO SERVIÇO
| telhado 02 (oeste) | 1 | [6 empty] | 1
[8 empty] | Total | 1
3 | TRANSPORTES
3.1 | ÍNDICE DE PREÇO PARA REMOÇÃO DE ENTULHO DECORRENTE DA EXECUÇÃO DE OBRAS (CLASSE A CONAMA - NBR 10.004 - CLASSE II-B), INCLUINDO ALUGUEL DA CAÇAMBA, CARGA, TRANSPORTE E DESCARGA EM ÁREA LICENCIADA | M3 | Qtd | C (m) | L (m) | H (m) | A(m2) | V(m3) | QUANT. DO SERVIÇO
| REMOÇÃO DE TELHAS DE FIBROCIMENTO, METÁLICA E CERÂMICA, DE FORMA MECANIZADA, COM USO DE GUINDASTE, SEM REAPROVEITAMENTO. AF_09/2023 | [5 empty] | 420.3203 | 21.016 | 21.016
| REMOÇÃO DE TRAMA DE MADEIRA PARA COBERTURA, DE FORMA MANUAL, SEM REAPROVEITAMENTO. AF_09/2023 | [5 empty] | 420.3203 | 21.016 | 21.016
| REMOÇÃO DE CALHA METÁLICA OU PVC, INCLUSIVE SUPORTE |  |  | 43.63 |  |  |  | 2.6178 | 2.6178
| DEMOLIÇÃO DE ALVENARIA DE BLOCO FURADO, DE FORMA MANUAL, SEM REAPROVEITAMENTO. AF_09/2023 | [5 empty] | 75.165 | 11.2747 | 11.2747
[8 empty] | Total | 55.9246
4 | PAREDES DE ALVENARIA
4.1 | PLATIBANDA DE ALVENARIA DE BLOCO CERÂMICO 14X19X39CM, ASSENTADO COM ARGAMASSA DE CIMENTO, CAL HIDRATADA CH1 E AREIA NO TRAÇO 1:0,5:8, AMARRADA COM PILARETES E VIGA EM CONC. ARM. A CADA 2M (ALTURA MAX=2,7M), EXCL. REVEST. | M2 | Qtd | C (m) | L (m) | H (m) | A(m2) | V(m3) | QUANT. DO SERVIÇO
| PAREDE 01 |  |  | 9.83 |  | 1.5 | 14.745 |  | 14.745
| PAREDE 02 |  |  | 12.96 |  | 2.7 | 34.992 |  | 34.992
| PAREDE 03 |  |  | 25.37 |  | 2.7 | 68.499 |  | 68.499
| PAREDE 04 |  |  | 29.09 |  | 1.32 | 38.3988 |  | 38.3988
| PAREDE 05 |  |  | 4.01 |  | 1.6 | 6.416 |  | 6.416
| PAREDE 06 INCLINADA |  |  | 4.69 | MÉDIA > | 1.46 | 6.8474 |  | 6.8474
| PAREDE 07 INCLINADA |  |  | 7.5 | MÉDIA > | 2.15 | 16.125 |  | 16.125
| PAREDE 08 DIVISA COM TELHADO ANTIGO |  |  | 9.78 |  | 1.32 | 12.9096 |  | 12.9096
| obs: ver medidas prancha 02/04 e 03/04 | [6 empty] | Total | 198.9328
4.2 | ALVENARIA DE VEDAÇÃO COM ELEMENTO VAZADO DE CONCRETO, VENEZIANA *39 X 22 X 15* CM | M2 | Qtd | C (m) | L (m) | H (m) | A(m2) | V(m3) | QUANT. DO SERVIÇO
| J1 |  | 7 | 1.17 |  | 0.45 | 3.6855 |  | 3.6855
| J2 |  | 6 | 1.17 |  | 0.45 | 3.159 |  | 3.159
| obs: ver medidas prancha 02/04 | [6 empty] | Total | 6.8445
4.3 | CHAPISCO APLICADO EM ALVENARIA (SEM PRESENÇA DE VÃOS) E ESTRUTURAS DE M2 CRCONCRETO DE FACHADA, COM COLHER DE PEDREIRO. ARGAMASSA TRAÇO 1:3 COM PREPARO MANUAL. AF_10/2022 | M2 | Qtd | C (m) | L (m) | H (m) | A(m2) | V(m3) | QUANT. DO SERVIÇO
| PLATIBANDA DE ALVENARIA DE BLOCO CERÂMICO 14X19X39CM, ASSENTADO COM ARGAMASSA DE CIMENTO, CAL HIDRATADA CH1 E AREIA NO TRAÇO 1:0,5:8, AMARRADA COM PILARETES E VIGA EM CONC. ARM. A CADA 2M (ALTURA MAX=2,7M), EXCL. REVEST. | [5 empty] | 198.9328 |  | 198.9328
[8 empty] | Total | 198.9328
4.4 | REBOCO TIPO PAULISTA DE ARGAMASSA DE CIMENTO, CAL HIDRATADA CH1 E AREIA LAVADA TRAÇO 1:0.5:6, ESPESSURA 25 MM | M2 | Qtd | C (m) | L (m) | H (m) | A(m2) | V(m3) | QUANT. DO SERVIÇO
| PLATIBANDA DE ALVENARIA DE BLOCO CERÂMICO 14X19X39CM, ASSENTADO COM ARGAMASSA DE CIMENTO, CAL HIDRATADA CH1 E AREIA NO TRAÇO 1:0,5:8, AMARRADA COM PILARETES E VIGA EM CONC. ARM. A CADA 2M (ALTURA MAX=2,7M), EXCL. REVEST. | [5 empty] | 198.9328 |  | 198.9328
[8 empty] | Total | 198.9328
4.5 | CHAPIM SOBRE MUROS LINEARES, EM GRANITO OU MÁRMORE, L = 25 CM, ASSENTADO COM ARGAMASSA 1:6 COM ADITIVO. AF_11/2020 | M | Qtd | C (m) | L (m) | H (m) | A(m2) | V(m3) | QUANT. DO SERVIÇO
| PAREDE 01 |  |  | 9.83 |  |  |  |  | 9.83
| PAREDE 02 |  |  | 12.96 |  |  |  |  | 12.96
| PAREDE 03 |  |  | 25.22 |  |  |  |  | 25.22
| PAREDE 04 DIVISA COM TELHADO ANTIGO |  |  | 9.78 |  |  |  |  | 9.78
| obs: ver medidas prancha 03/04 | [6 empty] | Total | 57.79
5 | COBERTURA METÁLICA
5.1 | TELHAMENTO COM TELHA DE AÇO/ALUMÍNIO E = 0,5 MM, COM ATÉ 2 ÁGUAS, INCLUSO IÇAMENTO. AF_07/2019 | M2 | Qtd | C (m) | L (m) | H (m) | A(m2) | V(m3) | QUANT. DO SERVIÇO
| telhado 01 (norte) |  |  | 10.38 | 10.98 |  | 113.9724 |  | 113.9724
| telhado 02 (oeste) |  |  | 25.82 | 12.96 |  | 334.6272 |  | 334.6272
|  |  |  | 4 | 6.19 |  | 24.76 |  | 24.76
| obs: ver medidas prancha 03/04 | [6 empty] | Total | 473.3596
5.2 | TRAMA DE AÇO COMPOSTA POR TERÇAS PARA TELHADOS DE ATÉ 2 ÁGUAS PARA TELHA ONDULADA DE FIBROCIMENTO, METÁLICA, PLÁSTICA OU TERMOACÚSTICA, INCLUSO TRANSPORTE VERTICAL. AF_07/2019 | M2 | Qtd | C (m) | L (m) | H (m) | A(m2) | V(m3) | QUANT. DO SERVIÇO
| telhado 01 (norte) |  |  | 10.38 | 10.98 |  | 113.9724 |  | 113.9724
| telhado 02 (oeste) |  |  | 25.82 | 12.96 |  | 334.6272 |  | 334.6272
|  |  |  | 4 | 6.19 |  | 24.76 |  | 24.76
| obs: ver medidas prancha 01/01 | [6 empty] | Total | 473.3596
5.3 | PONTALETES METÁLICOS SOLDADOS PERFIL "U" EM CHAPA ACO DOBRADA, E = 3,04 MM, H = 20 CM, ABAS = 5 CM | M2 | Qtd | C (m) | L (m) | H (m) | A(m2) | V(m3) | QUANT. DO SERVIÇO
CONSIDERANDO PROJEÇÃO INTERNA DA COBERTURA
| telhado 02 (oeste) |  |  | 25.22 | 12.96 |  | 326.8512 |  | 326.8512
|  |  |  | 4.01 | 4.73 |  | 18.9673 |  | 18.9673
| obs: ver medidas prancha 01/01 | [6 empty] | Total | 345.8185
5.4 | PONTALETES METÁLICOS SOLDADOS PERFIL "U" ENRIJECIDO DE ACO GALVANIZADO, DOBRADO, 150 X 60 X 20 MM | M2 | Qtd | C (m) | L (m) | H (m) | A(m2) | V(m3) | QUANT. DO SERVIÇO
CONSIDERANDO PROJEÇÃO INTERNA DA COBERTURA
| telhado 01 (norte) |  |  | 9.78 | 10.98 |  | 107.3844 |  | 107.3844
[8 empty] | Total | 107.3844
5.5 | RUFO EM CHAPA DE AÇO GALVANIZADO NÚMERO 24, CORTE DE 25 CM, INCLUSO TRANSPORTE VERTICAL. AF_07/2019 | M | Qtd | C (m) | L (m) | H (m) | A(m2) | V(m3) | QUANT. DO SERVIÇO
| PAREDE 01 |  |  | 9.83 |  |  |  |  | 9.83
| PAREDE 02 |  |  | 12.96 |  |  |  |  | 12.96
| PAREDE 03 |  |  | 25.22 |  |  |  |  | 25.22
| PAREDE 04 DIVISA COM TELHADO ANTIGO |  | 2 | 9.78 |  |  |  |  | 19.56
| obs: ver medidas prancha 03/04 | [6 empty] | Total | 67.57
5.6 | CALHA EM CHAPA DE AÇO GALVANIZADO NÚMERO 24, DESENVOLVIMENTO DE 33 CM, M AS INCLUSO TRANSPORTE VERTICAL. AF_07/2019 | M | Qtd | C (m) | L (m) | H (m) | A(m2) | V(m3) | QUANT. DO SERVIÇO
| calha 01 |  |  | 10.98 |  |  |  |  | 10.98
| calha 02 |  |  | 19.24 |  |  |  |  | 19.24
| obs: ver medidas prancha 03/04 | [6 empty] | Total | 30.22
5.7 | TUBO PVC, SÉRIE R, ÁGUA PLUVIAL, DN 100 MM, FORNECIDO E INSTALADO EM CONDUTORES VERTICAIS DE ÁGUAS PLUVIAIS. AF_06/2022 | M | Qtd | C (m) | L (m) | H (m) | A(m2) | V(m3) | QUANT. DO SERVIÇO
| calha 01 |  | 2 |  |  | 7 |  |  | 14
| calha 02 |  | 2 |  |  | 7 |  |  | 14
[8 empty] | Total | 28
5.8 | SUPORTE EM CANTONEIRA PARA INSTALAÇAO DE CALHA PLUVIAL 38,1 MM X 3,17 MM (1 PÇ POR METRO) | M | Qtd | C (m) | L (m) | H (m) | A(m2) | V(m3) | QUANT. DO SERVIÇO
| calha 01 |  |  | 10.98 |  |  |  |  | 10.98
| calha 02 |  |  | 19.24 |  |  |  |  | 19.24
[8 empty] | Total | 10.98
6 | PINTURA
6.1 | APLICAÇÃO MANUAL DE FUNDO SELADOR ACRÍLICO EM SUPERFÍCIES EXTERNAS DE SACADA DE EDIFÍCIOS DE MÚLTIPLOS PAVIMENTOS. AF_03/2024 | M2 | Qtd | C (m) | L (m) | H (m) | A(m2) | V(m3) | QUANT. DO SERVIÇO
| PLATIBANDA DE ALVENARIA DE BLOCO CERÂMICO 14X19X39CM, ASSENTADO COM ARGAMASSA DE CIMENTO, CAL HIDRATADA CH1 E AREIA NO TRAÇO 1:0,5:8, AMARRADA COM PILARETES E VIGA EM CONC. ARM. A CADA 2M (ALTURA MAX=2,7M), EXCL. REVEST. | [5 empty] | 198.9328 |  | 198.9328
será pintado apenas a parte externa
[8 empty] | Total | 198.9328
6.2 | APLICAÇÃO MANUAL DE TINTA LÁTEX ACRÍLICA EM SUPERFÍCIES EXTERNAS DE SACADA DE EDIFÍCIOS DE MÚLTIPLOS PAVIMENTOS, DUAS DEMÃOS. AF_03/2024 | M2 | Qtd | C (m) | L (m) | H (m) | A(m2) | V(m3) | QUANT. DO SERVIÇO
| PLATIBANDA DE ALVENARIA DE BLOCO CERÂMICO 14X19X39CM, ASSENTADO COM ARGAMASSA DE CIMENTO, CAL HIDRATADA CH1 E AREIA NO TRAÇO 1:0,5:8, AMARRADA COM PILARETES E VIGA EM CONC. ARM. A CADA 2M (ALTURA MAX=2,7M), EXCL. REVEST. | [5 empty] | 198.9328 |  | 198.9328
será pintado apenas a parte externa
[8 empty] | Total | 198.9328
6.3 | PINTURA COM TINTA ALQUÍDICA DE FUNDO (TIPO ZARCÃO) PULVERIZADA SOBRE PERFIL METÁLICO EXECUTADO EM FÁBRICA (POR DEMÃO). AF_01/2020_PE | M2 | Qtd | C (m) | L (m) | H (m) | A(m2) | V(m3) | QUANT. DO SERVIÇO
| TRAMA DE AÇO COMPOSTA POR TERÇAS PARA TELHADOS DE ATÉ 2 ÁGUAS PARA TELHA ONDULADA DE FIBROCIMENTO, METÁLICA, PLÁSTICA OU TERMOACÚSTICA, INCLUSO TRANSPORTE VERTICAL. AF_07/2019 | [5 empty] | 473.3596 |  | 473.3596
[8 empty] | Total | 473.3596
7 | SERVIÇOS COMPLEMENTARES
7.1 | ESCADA TIPO MARINHEIRO DE TUBO DE FERRO 1" E 3/4", COM H=4.20M, PARA ACESSO A CAIXA D'ÁGUA, INCLUSIVE PINTURA EM ESMALTE SINTÉTICO | UND | Qtd | C (m) | L (m) | H (m) | A(m2) | V(m3) | QUANT. DO SERVIÇO
| vão para escada marinheiro (área tecnica 01) |  | 1 | [5 empty] | 1
[8 empty] | Total | 1
7.2 | PORTA EM ALUMÍNIO DE ABRIR TIPO VENEZIANA COM GUARNIÇÃO, FIXAÇÃO COM PARAFUSOS - FORNECIMENTO E INSTALAÇÃO. AF_12/2019 | UND | Qtd | C (m) | L (m) | H (m) | A(m2) | V(m3) | QUANT. DO SERVIÇO
| área tecnica 01 |  |  |  | 0.7 | 2.1 | 1.47 |  | 1.47
[8 empty] | Total | 1.47
7.3 | LOCAÇÃO DE ANDAIME METÁLICO PARA TRABALHO EM FACHADA DE EDIFÍCO (ALUGUEL DE 1 M² POR 1 MÊS) INCLUSIVE FRETE, MONTAGEM E DESMONTAGEM | UND | Qtd | C (m) | L (m) | H (m) | A(m2) | V(m3) | QUANT. DO SERVIÇO
TELHADO MENOR
| Fachada interna |  |  | 9.25 |  | 7 | 64.75 |  | 64.75
| fachada externa |  |  | 9.83 |  | 7 | 68.81 |  | 68.81
TELHADO MAIOR
| Fachada interna |  |  | 19.24 |  | 7 | 134.68 |  | 134.68
| fachada externa 01 |  |  | 12.96 |  | 7 | 90.72 |  | 90.72
| fachada externa 02 |  |  | 25.22 |  | 7 | 176.54 |  | 176.54
ver medidas prancha 03/04
[8 empty] | Total | 535.5
7.4 | CAIXA D'AGUA FIBRA DE VIDRO PARA 2000 LITROS, COM TAMPA - FORNECIMENTO E INSTALAÇÃO, INCLUSIVE ACESSÓRIOS | UND | Qtd | C (m) | L (m) | H (m) | A(m2) | V(m3) | QUANT. DO SERVIÇO
| NOVAS CAIXAS |  | 3 | [5 empty] | 3
[8 empty] | Total | 3

## CRONOGRAMA
CRONOGRAMA |  | ASSOCIAÇÃO DE BENEFICÊNCIA E CULTURA DE JOÃO NEIVA
OBRA: | REFORMA PARCIAL DA COBERTURA DO HOSPITAL MATERNIDADE SAGRADO CORAÇÃO DE MARIA |  |  |  | BDI SERVIÇOS= 24,83% L.SOCIAIS 116,32%
LOCAL: | JOÃO NEIVA-ES
ITEM | ETAPAS | VALORES |  | PERÍODO (MESES)
|  |  |  | 1 | 2 | 3
01 | INSTALAÇÃO DO CANTEIRO DE OBRAS | Físico (%) | 21.74% | 100%
|  | Financeiro (R$) | 67084.48 | 67084.48 | 0
02 | SERVIÇOS PRELIMINARES | Físico (%) | 4.787% | 60% | 40%
|  | Financeiro (R$) | 14771.41 | 8862.846 | 5908.564
03 | TRANSPORTES | Físico (%) | 2.194% | 20% | 80%
|  | Financeiro (R$) | 6770.23 | 1354.046 | 5416.184 | 0
04 | PAREDES DE ALVENARIA | Físico (%) | 17.81% |  | 60% | 40%
|  | Financeiro (R$) | 54962.81 | 0 | 32977.686 | 21985.124
05 | COBERTURA METÁLICA | Físico (%) | 40.28% |  | 60% | 40%
|  | Financeiro (R$) | 124310.95 | 0 | 74586.57 | 49724.38
6 | PINTURA | Físico (%) | 4.922% |  | 20% | 80%
|  | Financeiro (R$) | 15188.75 | 0 | 3037.75 | 12151
7 | SERVIÇOS COMPLEMENTARES | Físico (%) | 8.268% |  | 30% | 70%
|  | Financeiro (R$) | 25514.82 | 0 | 7654.446 | 17860.374
Total Parcial (%) |  |  | 308603.45 | 25.05% | 41.99% | 32.96%
Metas (%) |  |  |  | 25.05% | 67.04% | 100%
Total Financeiro (R$) |  |  |  | 77301.372 | 129581.2 | 101720.878
Total Acumulado (R$) |  |  |  | 77301.372 | 206882.572 | 308603.45

## COMP-01 (hidden)
Data-base
COMPOSIÇÃO ANALÍTICA DE PREÇO UNITÁRIO | [6 empty] | 2022-04-01
COMP-01
SERVIÇO: Lixamento manual em superfícies metálicas em obra | [6 empty] | UND: m²
REFERÊNCIA: SINAPI 100717
MÃO-DE-OBRA
CÓD. | ORGÃO | DESCRIÇÃO |  | UND | COEF | R$ UNIT. | R$ PARCIAL
010140 | DER | PINTOR -(OFICIAL - SINDUSCON) (LABOR) | Encargo: 157,27% | h | 0.2986 | 19.12 | 5.7092
TOTAL A | [6 empty] | 5.7092
MATERIAIS/ SERVIÇOS
CÓD. | ORGÃO | DESCRIÇÃO |  | UND | COEF | R$ UNIT. | R$ PARCIAL
3768 | SINAPI | LIXA EM FOLHA PARA FERRO, NUMERO 150 |  | und | 0.3 | 4.75 | 1.425
TOTAL B | [6 empty] | 1.425
EQUIPAMENTOS
|  | DESCRIÇÃO |  | UND | COEF | R$ UNIT. | R$ PARCIAL
TOTAL C | [6 empty] | 0
RESUMO
TOTAL A | [6 empty] | 5.7092
TOTAL B | [6 empty] | 1.425
TOTAL C | [6 empty] | 0
PREÇO DE VENDA = TOTAL (A+B+C) | [6 empty] | 7.1342
CVN CONSTRUTORA VIA NORTE LTDA

## COMP-06 (hidden)
COMPOSIÇÃO ANALÍTICA DE PREÇO UNITÁRIO | [6 empty] | Data-base
2021-05-02
COMP-06
SERVIÇO: Painel de LED de embutir quadrado, 30x30cm, 24w, Avant ou similar | [6 empty] | UND: und
REFERÊNCIA: DER-ES 181003
MÃO-DE-OBRA
CÓD. | ORGÃO | DESCRIÇÃO |  | UND | COEF | R$ UNIT. | R$ PARCIAL
010101 | DER-ES | Ajudante | Encargo: 157,27% | h | 0.85 | 16.13 | 13.7105
010115 | DER-ES | Eletricista | Encargo: 157,27% | h | 0.85 | 19.12 | 16.252
TOTAL A | [6 empty] | 29.9625
MATERIAIS/ SERVIÇOS
CÓD. | ORGÃO | DESCRIÇÃO |  | UND | COEF | R$ UNIT. | R$ PARCIAL
COTAÇÃO 02 |  | Painel de LED de embutir quadrado, 30x30cm, 24w, Avant ou similar |  | und | 1 | 55.8933 | 55.8933
TOTAL B | [6 empty] | 55.8933
EQUIPAMENTOS
|  | DESCRIÇÃO |  | UND | COEF | R$ UNIT. | R$ PARCIAL
TOTAL C | [6 empty] | 0
RESUMO
TOTAL A | [6 empty] | 29.9625
TOTAL B | [6 empty] | 55.8933
TOTAL C | [6 empty] | 0
PREÇO DE VENDA = TOTAL (A+B+C) | [6 empty] | 85.8558

## COMP-07 (hidden)
COMPOSIÇÃO ANALÍTICA DE PREÇO UNITÁRIO | [6 empty] | Data-base
2021-05-02
COMP-07
SERVIÇO: Painel de LED de sobrepor quadrado, 30x30cm, 24w, Avant ou similar | [6 empty] | UND: und
REFERÊNCIA: DER-ES 181003
MÃO-DE-OBRA
CÓD. | ORGÃO | DESCRIÇÃO |  | UND | COEF | R$ UNIT. | R$ PARCIAL
010101 | DER-ES | Ajudante | Encargo: 157,27% | h | 0.85 | 16.13 | 13.7105
010115 | DER-ES | Eletricista | Encargo: 157,27% | h | 0.85 | 19.12 | 16.252
TOTAL A | [6 empty] | 29.9625
MATERIAIS/ SERVIÇOS
CÓD. | ORGÃO | DESCRIÇÃO |  | UND | COEF | R$ UNIT. | R$ PARCIAL
COTAÇÃO 03 |  | Painel de LED de sobrepor quadrado, 30x30cm, 24w, Avant ou similar |  | und | 1 | 43.1333 | 43.1333
TOTAL B | [6 empty] | 43.1333
EQUIPAMENTOS
|  | DESCRIÇÃO |  | UND | COEF | R$ UNIT. | R$ PARCIAL
TOTAL C | [6 empty] | 0
RESUMO
TOTAL A | [6 empty] | 29.9625
TOTAL B | [6 empty] | 43.1333
TOTAL C | [6 empty] | 0
PREÇO DE VENDA = TOTAL (A+B+C) | [6 empty] | 73.0958

## COMP-08 (hidden)
COMPOSIÇÃO ANALÍTICA DE PREÇO UNITÁRIO | [5 empty] | Data-base
2021-05-02
COMP-08
SERVIÇO: Fornecimento e instalação de Ar Condicionado Split Inverter 12000 Btu/h | [5 empty] | UND: und
MÃO-DE-OBRA
CÓD. | ORGÃO | DESCRIÇÃO | UND | COEF | R$ UNIT. | R$ PARCIAL
TOTAL A | [5 empty] | 0
MATERIAIS/ SERVIÇOS
CÓD. | ORGÃO | DESCRIÇÃO | UND | COEF | R$ UNIT. | R$ PARCIAL
COTAÇÃO 04 |  | Instalação de ar Condicionado 9000 e 12000 Btu/h | UND | 1 | 2880.6667 | 2880.6667
00042425 | SINAPI | AR CONDICIONADO SPLIT INVERTER, HI-WALL (PAREDE), 12000 BTU/H, CICLO FRIO, 60HZ, UN 1.966,95 CLASSIFICACAO A (SELO PROCEL), GAS HFC, CONTROLE S/FIO | UND | 1 | 2007.36 | 2007.36
TOTAL B | [5 empty] | 4888.0267
EQUIPAMENTOS
|  | DESCRIÇÃO | UND | COEF | R$ UNIT. | R$ PARCIAL
TOTAL C | [5 empty] | 0
RESUMO
TOTAL A | [5 empty] | 0
TOTAL B | [5 empty] | 4888.0267
TOTAL C | [5 empty] | 0
PREÇO DE VENDA = TOTAL (A+B+C) | [5 empty] | 4888.0267

## COMP-09 (hidden)
COMPOSIÇÃO ANALÍTICA DE PREÇO UNITÁRIO | [6 empty] | Data-base
2021-05-02
COMP-21
SERVIÇO: Saboneteira plástica tipo dispenser para sabonete líquido com reservatório 800 a 1500 ml, incluso fixação. | [6 empty] | UND: und
REFERÊNCIA: SINAPI-ES 95547
MÃO-DE-OBRA
CÓD. | ORGÃO | DESCRIÇÃO |  | UND | COEF | R$ UNIT. | R$ PARCIAL
88267 | SINAPI-ES | ENCANADOR OU BOMBEIRO HIDRÁULICO COM ENCARGOS COMPLEMENTARES | Encargo: 157,27% | h | 0.3162 | 25.9006 | 8.1898
88316 | SINAPI-ES | SERVENTE COM ENCARGOS COMPLEMENTARES | Encargo: 157,27% | h | 0.0996 | 20.6378 | 2.0555
TOTAL A | [6 empty] | 10.2453
MATERIAIS/ SERVIÇOS
CÓD. | ORGÃO | DESCRIÇÃO |  | UND | COEF | R$ UNIT. | R$ PARCIAL
11758 | SINAPI-ES | SABONETEIRA PLASTICA TIPO DISPENSER PARA SABONETE LIQUIDO COM RESERVATORIO 800 A 1500 ML |  | und | 1 | 60.95 | 60.95
TOTAL B | [6 empty] | 60.95
EQUIPAMENTOS
|  | DESCRIÇÃO |  | UND | COEF | R$ UNIT. | R$ PARCIAL
TOTAL C | [6 empty] | 0
RESUMO
TOTAL A | [6 empty] | 10.2453
TOTAL B | [6 empty] | 60.95
TOTAL C | [6 empty] | 0
PREÇO DE VENDA = TOTAL (A+B+C) | [6 empty] | 71.1953

## COMP-10 (hidden)
COMPOSIÇÃO ANALÍTICA DE PREÇO UNITÁRIO | [6 empty] | Data-base
2021-05-02
COMP-10
SERVIÇO: Papeleira de parede em metal cromado sem tampa, incluso fixação. | [6 empty] | UND: und
REFERÊNCIA: SINAPI-ES 95544
MÃO-DE-OBRA
CÓD. | ORGÃO | DESCRIÇÃO |  | UND | COEF | R$ UNIT. | R$ PARCIAL
88267 | SINAPI-ES | ENCANADOR OU BOMBEIRO HIDRÁULICO COM ENCARGOS COMPLEMENTARES | Encargo: 157,27% | h | 0.3162 | 25.9006 | 8.1898
88316 | SINAPI-ES | SERVENTE COM ENCARGOS COMPLEMENTARES | Encargo: 157,27% | h | 0.0996 | 20.6378 | 2.0555
TOTAL A | [6 empty] | 10.2453
MATERIAIS/ SERVIÇOS
CÓD. | ORGÃO | DESCRIÇÃO |  | UND | COEF | R$ UNIT. | R$ PARCIAL
11703 | SINAPI-ES | PAPELEIRA DE PAREDE EM METAL CROMADO SEM TAMPA |  | und | 1 | 23.03 | 23.03
TOTAL B | [6 empty] | 23.03
EQUIPAMENTOS
|  | DESCRIÇÃO |  | UND | COEF | R$ UNIT. | R$ PARCIAL
TOTAL C | [6 empty] | 0
RESUMO
TOTAL A | [6 empty] | 10.2453
TOTAL B | [6 empty] | 23.03
TOTAL C | [6 empty] | 0
PREÇO DE VENDA = TOTAL (A+B+C) | [6 empty] | 33.2753

## COMP-11 (hidden)
COMPOSIÇÃO ANALÍTICA DE PREÇO UNITÁRIO | [6 empty] | Data-base
2021-05-02
COMP-11
SERVIÇO: Porta papel toalha plástica tipo dispenser, capacidade para aproximadamente 750 folhas, incluso fixação. | [6 empty] | UND: und
REFERÊNCIA: SINAPI-ES 95547
MÃO-DE-OBRA
CÓD. | ORGÃO | DESCRIÇÃO |  | UND | COEF | R$ UNIT. | R$ PARCIAL
88267 | SINAPI-ES | ENCANADOR OU BOMBEIRO HIDRÁULICO COM ENCARGOS COMPLEMENTARES | Encargo: 157,27% | h | 0.3162 | 25.9006 | 8.1898
88316 | SINAPI-ES | SERVENTE COM ENCARGOS COMPLEMENTARES | Encargo: 157,27% | h | 0.0996 | 20.6378 | 2.0555
TOTAL A | [6 empty] | 10.2453
MATERIAIS/ SERVIÇOS
CÓD. | ORGÃO | DESCRIÇÃO |  | UND | COEF | R$ UNIT. | R$ PARCIAL
| COTAÇÃO 5 | Porta papel toalha plástica tipo dispenser, capacidade para aproximadamente 750 folhas |  | und | 1 | 51.0667 | 51.0667
TOTAL B | [6 empty] | 51.0667
EQUIPAMENTOS
|  | DESCRIÇÃO |  | UND | COEF | R$ UNIT. | R$ PARCIAL
TOTAL C | [6 empty] | 0
RESUMO
TOTAL A | [6 empty] | 10.2453
TOTAL B | [6 empty] | 51.0667
TOTAL C | [6 empty] | 0
PREÇO DE VENDA = TOTAL (A+B+C) | [6 empty] | 61.312

## COMP-12 (hidden)
COMPOSIÇÃO ANALÍTICA DE PREÇO UNITÁRIO | [6 empty] | Data-base
2021-05-01
COMP-12
SERVIÇO: Luminária arandela tipo tartaruga, de sobrepor, com 1 lâmpada led de 6W, - fornecimento e instalação. | [6 empty] | UND: und
REFERÊNCIA: SINAPI-ES 97607
MÃO-DE-OBRA
CÓD. | ORGÃO | DESCRIÇÃO |  | UND | COEF | R$ UNIT. | R$ PARCIAL
88247 | SINAPI-ES | AUXILIAR DE ELETRICISTA COM ENCARGOS COMPLEMENTARES | Encargo: 157,27% | h | 0.2299 | 24.0545 | 5.5301
88264 | SINAPI-ES | ELETRICISTA COM ENCARGOS COMPLEMENTARES | Encargo: 157,27% | h | 0.5518 | 31.0532 | 17.1351
TOTAL A | [6 empty] | 22.6653
MATERIAIS/ SERVIÇOS
CÓD. | ORGÃO | DESCRIÇÃO |  | UND | COEF | R$ UNIT. | R$ PARCIAL
38193 | SINAPI-ES | LAMPADA LED 6 W BIVOLT BRANCA, FORMATO TRADICIONAL (BASE E27) |  | und | 1 | 8.6 | 8.6
38775 | SINAPI-ES | LUMINARIA TIPO TARTARUGA PARA AREA EXTERNA EM ALUMINIO, COM GRADE, PARA 1LAMPADA, BASE E27, POTENCIA MAXIMA 40/60 W (NAO INCLUI LAMPADA) |  | und | 1 | 66.11 | 66.11
TOTAL B | [6 empty] | 74.71
EQUIPAMENTOS
|  | DESCRIÇÃO |  | UND | COEF | R$ UNIT. | R$ PARCIAL
TOTAL C | [6 empty] | 0
RESUMO
TOTAL A | [6 empty] | 22.6653
TOTAL B | [6 empty] | 74.71
TOTAL C | [6 empty] | 0
PREÇO DE VENDA = TOTAL (A+B+C) | [6 empty] | 97.3753

## COMP-14 (hidden)
COMPOSIÇÃO ANALÍTICA DE PREÇO UNITÁRIO | [6 empty] | Data-base
2021-05-02
COMP-14
SERVIÇO: Remoção de forro de gesso, de forma manual, sem reaproveitamento | [6 empty] | UND: m²
REFERÊNCIA: SINAPI 97641
MÃO-DE-OBRA
CÓD. | ORGÃO | DESCRIÇÃO |  | UND | COEF | R$ UNIT. | R$ PARCIAL
88269 | SINAPI | GESSEIRO COM ENCARGOS COMPLEMENTARES | Encargo: 157,27% | h | 0.0713 | 23.1314 | 1.6493
88316 | SINAPI | SERVENTE COM ENCARGOS COMPLEMENTARES | Encargo: 157,27% | h | 0.1401 | 20.6378 | 2.8914
TOTAL A | [6 empty] | 4.5406
MATERIAIS/ SERVIÇOS
CÓD. | ORGÃO | DESCRIÇÃO |  | UND | COEF | R$ UNIT. | R$ PARCIAL
TOTAL B | [6 empty] | 0
EQUIPAMENTOS
|  | DESCRIÇÃO |  | UND | COEF | R$ UNIT. | R$ PARCIAL
TOTAL C | [6 empty] | 0
RESUMO
TOTAL A | [6 empty] | 4.5406
TOTAL B | [6 empty] | 0
TOTAL C | [6 empty] | 0
PREÇO DE VENDA = TOTAL (A+B+C) | [6 empty] | 4.5406

## COMP-15 (hidden)
COMPOSIÇÃO ANALÍTICA DE PREÇO UNITÁRIO | [6 empty] | Data-base
2021-05-02
COMP-15
SERVIÇO: Pintura com tinta esmalte sintético, marcas de referência Suvinil, Coral ou Metalatex, em madeira, a duas demãos | [6 empty] | UND: m²
REFERÊNCIA: DER-ES 190302
MÃO-DE-OBRA
CÓD. | ORGÃO | DESCRIÇÃO |  | UND | COEF | R$ UNIT. | R$ PARCIAL
010101 | DER-ES | AJUDANTE (AJUDANTE PRATICO - SINDUSCON) (LABOR) | Encargo: 157,27% | h | 0.35 | 16.13 | 5.6455
010140 | DER-ES | PINTOR -(OFICIAL - SINDUSCON) (LABOR) | Encargo: 157,27% | h | 0.4 | 19.12 | 7.648
TOTAL A | [6 empty] | 13.2935
MATERIAIS/ SERVIÇOS
CÓD. | ORGÃO | DESCRIÇÃO |  | UND | COEF | R$ UNIT. | R$ PARCIAL
38001 | DER-ES | AGUARRAZ MINERAL (LABOR) |  | L | 0.04 | 12.58 | 0.5032
37502 | DER-ES | ESMALTE SINTETICO (LABOR) |  | L | 0.16 | 28.29 | 4.5264
38013 | DER-ES | LIXA PARA MADEIRA/MASSA Nº 150 (LABOR) |  | UND | 0.4 | 0.91 | 0.364
TOTAL B | [6 empty] | 5.3936
EQUIPAMENTOS
|  | DESCRIÇÃO |  | UND | COEF | R$ UNIT. | R$ PARCIAL
TOTAL C | [6 empty] | 0
RESUMO
TOTAL A | [6 empty] | 13.2935
TOTAL B | [6 empty] | 5.3936
TOTAL C | [6 empty] | 0
PREÇO DE VENDA = TOTAL (A+B+C) | [6 empty] | 18.6871

## COMP-16 (hidden)
COMPOSIÇÃO ANALÍTICA DE PREÇO UNITÁRIO | [6 empty] | Data-base
2021-05-01
COMP-16
SERVIÇO: TOMADA BAIXA DE EMBUTIR (2 MÓDULOS), 2P+T 10 A, INCLUINDO SUPORTE E PLACA FORNECIMENTO E INSTALAÇÃO | [6 empty] | UND: und
REFERÊNCIA: SINAPI-ES 92006 / 92008 / 91946
MÃO-DE-OBRA
CÓD. | ORGÃO | DESCRIÇÃO |  | UND | COEF | R$ UNIT. | R$ PARCIAL
88247 | SINAPI-ES | AUXILIAR DE ELETRICISTA COM ENCARGOS COMPLEMENTARES | Encargo: 157,27% | h | 0.409 | 24.0545 | 9.8383
88264 | SINAPI-ES | ELETRICISTA COM ENCARGOS COMPLEMENTARES | Encargo: 157,27% | h | 0.533 | 31.0532 | 16.5513
TOTAL A | [6 empty] | 26.3896
MATERIAIS/ SERVIÇOS
CÓD. | ORGÃO | DESCRIÇÃO |  | UND | COEF | R$ UNIT. | R$ PARCIAL
38101 | SINAPI-ES | TOMADA 2P+T 10A, 250V (APENAS MODULO) |  | und | 2 | 7.53 | 15.06
38094 | SINAPI-ES | ESPELHO / PLACA DE 3 POSTOS 4" X 2", PARA INSTALACAO DE TOMADAS E INTERRUPTORES |  | und | 1 | 2.8 | 2.8
38099 | SINAPI-ES | SUPORTE DE FIXACAO PARA ESPELHO / PLACA 4" X 2", PARA 3 MODULOS, PARA INSTALACAO DE TOMADAS E INTERRUPTORES (SOMENTE SUPORTE) |  | und | 1 | 1.45 | 1.45
TOTAL B | [6 empty] | 19.31
EQUIPAMENTOS
|  | DESCRIÇÃO |  | UND | COEF | R$ UNIT. | R$ PARCIAL
TOTAL C | [6 empty] | 0
RESUMO
TOTAL A | [6 empty] | 26.3896
TOTAL B | [6 empty] | 19.31
TOTAL C | [6 empty] | 0
PREÇO DE VENDA = TOTAL (A+B+C) | [6 empty] | 45.6996

## COMP-17 (hidden)
COMPOSIÇÃO ANALÍTICA DE PREÇO UNITÁRIO | [6 empty] | Data-base
2021-05-01
COMP-17
SERVIÇO: GUARDA-CORPO DE AÇO GALVANIZADO DE 1,10M, MONTANTES TUBULARES DE 1.1/4" ESPAÇADOS DE 1,20M, TRAVESSA SUPERIOR DE 1.1/2", GRADIL FORMADO POR TUBOS HORIZONTAIS DE 1" E VERTICAIS DE 3/4", FIXADO COM CHUMBADOR MECÂNICO. | [6 empty] | UND: M
REFERÊNCIA: SINAPI-ES 99837
MÃO-DE-OBRA
CÓD. | ORGÃO | DESCRIÇÃO |  | UND | COEF | R$ UNIT. | R$ PARCIAL
88251 | SINAPI-ES | AUXILIAR DE SERRALHEIRO COM ENCARGOS COMPLEMENTARES | Encargo: 157,27% | h | 4.526 | 23.3381 | 105.6282
88315 | SINAPI-ES | SERRALHEIRO COM ENCARGOS COMPLEMENTARES | Encargo: 157,27% | h | 5.51 | 28.6835 | 158.0462
TOTAL A | [6 empty] | 263.6744
MATERIAIS/ SERVIÇOS
CÓD. | ORGÃO | DESCRIÇÃO |  | UND | COEF | R$ UNIT. | R$ PARCIAL
1332 | SINAPI-ES | CHAPA DE ACO GROSSA, ASTM A36, E = 3/8 " (9,53 MM) 74,69 KG/M2 |  | KG | 0.896 | 12.84 | 11.5046
11002 | SINAPI-ES | ELETRODO REVESTIDO AWS - E6013, DIAMETRO IGUAL A 2,50 MM |  | KG | 0.065 | 26.15 | 1.6997
11964 | SINAPI-ES | PARAFUSO DE ACO TIPO CHUMBADOR PARABOLT, DIAMETRO 3/8", COMPRIMENTO 75 MM |  |  | 3.333 | 1.32 | 4.3996
21009 | SINAPI-ES | TUBO ACO GALVANIZADO COM COSTURA, CLASSE LEVE, DN 20 MM ( 3/4"), E = 2,25 MM, *1,3* KG/M (NBR 5580) |  | M | 6.25 | 29.05 | 181.5625
21010 | SINAPI-ES | TUBO ACO GALVANIZADO COM COSTURA, CLASSE LEVE, DN 25 MM ( 1"), E = 2,65 MM, *2,11* KG/M (NBR 5580) |  | M | 2.023 | 39.01 | 78.9172
21011 | SINAPI-ES | TUBO ACO GALVANIZADO COM COSTURA, CLASSE LEVE, DN 32 MM ( 1 1/4"), E = 2, 65 MM, *2,71* KG/M (NBR 5580) |  | M | 0.926 | 56.86 | 52.6524
21012 | SINAPI-ES | TUBO ACO GALVANIZADO COM COSTURA, CLASSE LEVE, DN 40 MM ( 1 1/2"), E = 3, 00 MM, *3,48* KG/M (NBR 5580) |  | M | 1.029 | 62.83 | 64.6521
TOTAL B | [6 empty] | 395.3881
EQUIPAMENTOS
|  | DESCRIÇÃO |  | UND | COEF | R$ UNIT. | R$ PARCIAL
TOTAL C | [6 empty] | 0
RESUMO
TOTAL A | [6 empty] | 263.6744
TOTAL B | [6 empty] | 395.3881
TOTAL C | [6 empty] | 0
PREÇO DE VENDA = TOTAL (A+B+C) | [6 empty] | 659.0625

## COTAÇÕES (hidden)
PREFEITURA MUNICIPAL DE JOÃO NEIVA
COTAÇÕES
OBRA: REFORMA DO EDIFÍCIO QUE ABRIGA A SECRETARIA MUNICIPAL DE TRABALHO, ASSISTÊNCIA E DESENVOLVIMENTO SOCIAL, E O CONSELHO TUTELAR DO MUNICÍPIO DE JOÃO NEIVA - ES
LOCAL: JOÃO NEIVA-ES
ORÇAMENTISTA: THAÍS BAPTISTA MENELLI - CAU/ES A181604-7 / BRUNA PEROVANO SIRTULI - CAU/ES A187736-4
NÚMERO | ITEM PLANILHA | DESCRIÇÃO | FORNECEDOR 1 | CONTATO | PREÇO | DATA | FORNECEDOR 2 | CONTATO | PREÇO | DATA | FORNECEDOR 3 | CONTATO | PREÇO | DATA | MÉDIA | OBSERVAÇÕES
1 | 16.2.1 | Kit Porteiro Eletrônico F8 Ntl E Fechadura Elétrica C90 Hdl | Americanas | https://www.americanas.com.br/produto/26994907/kit-porteiro-eletronico-f8-ntl-e-fechadura-eletrica-c90-hdl?WT.srch=1&opn=YSMESP&sellerid=18552346000168&epar=bp_pl_00_go_pla_casaeconst_geral_gmv&acc=e789ea56094489dffd798f86ff51c7a9&i=56f30ab2eec3dfb1f8ebb847&o=59aeed31eec3dfb1f82cb5c7&gclid=CjwKCAjwsNiIBhBdEiwAJK4khvpwhdm4sMNx4gh_kpfqkvon8hBneU9JtDG_B_5iZ-3NV9FdX68xURoCD50QAvD_BwE | 439.9 | 2021-08-13 | Shoptime | https://www.shoptime.com.br/produto/26994907/kit-porteiro-eletronico-f8-ntl-e-fechadura-eletrica-c90-hdl?WT.srch=1&acc=a76c8289649a0bef0524c56c85e71570&epar=bp_pl_dr_go_ssccasaeconst_geral_gmv&epar=bp_pl_dr_go_ssccasaeconst_geral_gmv&gclid=CjwKCAjwsNiIBhBdEiwAJK4khn8q9qX2kOjsNwY2NE3QPVTwcXoJjGuIPL9frnoa2PU-jocErd_kWxoC04gQAvD_BwE&i=56f30b38eec3dfb1f8ebe12c&o=59aeed38eec3dfb1f82cb88e&opn=GOOGLEXML&sellerid=18552346000168&utm_campaign=marca%3Ashop%3Bmidia%3Abuscappc%3Bformato%3Apla%3Bsubformato%3Adra%3Bidcampanha%3Assccasaeconst_geral_gmv&utm_medium=buscappc&utm_source=google | 413.5 | 2021-08-13 | Submarino | https://www.submarino.com.br/produto/26994907/kit-porteiro-eletronico-f8-ntl-e-fechadura-eletrica-c90-hdl?opn=XMLGOOGLE&sellerid=18552346000168&epar=bp_pl_00_go_g35219&WT.srch=1&acc=d47a04c6f99456bc289220d5d0ff208d&i=56f30b7aeec3dfb1f8ebed1c&o=59aeee21eec3dfb1f82d00f5&epar=bp_pl_00_go_g35219&utm_medium=buscappc&utm_source=google&utm_campaign=marca:suba%3bmidia:buscappc%3bformato:pla%3bsubformato:00%3bidcampanha:g35219&gclid=CjwKCAjwsNiIBhBdEiwAJK4khkYDXzgAqITk2CWVtT5fXyhYiKbp0Esvp2yq3dRaUvckOG_PNJSaBhoCRasQAvD_BwE | 409.1 | 2021-08-13 | 420.8333 | Não foi considerado frete
2 | 18.3.1 | Painel de LED de embutir quadrado, 30x30cm, 24w, Avant ou similar | Ismafer Ferramentas | https://www.ismafer.com.br/MLB-1547067509-painel-plafon-led-24w-quadrado-embutir-branco-neutro-_JM?variation=78806764363&gclid=EAIaIQobChMIv7j4ns3B8AIVCuDICh1NEwsxEAQYCCABEgKMrPD_BwE | 44.9 | 2021-08-13 | Madeira Madeira | https://www.madeiramadeira.com.br/painel-plafon-led-embutir-24w-quadrado-branco-neutro-4000k-2164787.html?seller=4697&origem=pla-2164787&utm_source=google&utm_medium=cpc&utm_content=plafons-led-606&utm_term=&utm_id=6448165818&gclid=EAIaIQobChMIv7j4ns3B8AIVCuDICh1NEwsxEAQYFSABEgIVhfD_BwE&hitsPerPage= | 58.88 | 2021-08-13 | Telhanorte | https://www.telhanorte.com.br/led-painel-pop-embutir-quadrado-30x30-ne-4000k-24w-bivolt-1680-avant-1774948/p?idsku=1774948&gclid=EAIaIQobChMIv7j4ns3B8AIVCuDICh1NEwsxEAQYKCABEgLxKPD_BwE | 63.9 | 2021-08-13 | 55.8933 | Não foi considerado frete
3 | 18.3.2 | Painel de LED de sobrepor quadrado, 30x30cm, 24w, Avant ou similar | Amazon | https://www.amazon.com.br/LED-Painel-Bivolt-Avant-768131375/dp/B07HFN35X6/ref=asc_df_B07HFN35X6/?tag=googleshopp00-20&linkCode=df0&hvadid=379793968058&hvpos=&hvnetw=g&hvrand=10190021652353567351&hvpone=&hvptwo=&hvqmt=&hvdev=c&hvdvcmdl=&hvlocint=&hvlocphy=1031764&hvtargid=pla-1229509853452&psc=1 | 45.5 | 2021-08-13 | Americanas | https://www.americanas.com.br/produto/2500247798?opn=YSMESP&epar=bp_pl_00_go_mv_todas_geral_gmv&WT.srch=1&loja=14437232000116&acc=e789ea56094489dffd798f86ff51c7a9&i=5f98eba649f937f625d570fb&o=5fae3851f8e95eac3d174a0d&gclid=CjwKCAjwsNiIBhBdEiwAJK4khiF-SJXOB4VAGx8xLBJngeiS8rhVWmwoMhb41kIJ_JGRYpaOomG5txoC7BMQAvD_BwE&voltagem=%5BBivolt%5D | 39.99 | 2021-08-13 | Eletricario | https://www.eletricario.com.br/eletroportateis/casa-e-jardim/painel-plafon-led-sobrepor-24w-quadrado-30cm-bivolt-avant?parceiro=5465 | 43.91 | 2021-08-13 | 43.1333 | Não foi considerado frete
4 | 21.1.1 | Instalação de ar condicionado split 9000 e 12000 Btu/h | Ismatec Inst & Aut | (27) 99245-1274 Atendente: Ivan Pimenta Local: Vitória (ES) | 2790 | 2021-05-03 | Beta Engenharia | (27) 99532-1741 Atendente: Dyon Eny Local: Vitória (ES) | 3278 | 2021-05-05 | HyperClima Ar Cond. & Elet. | e-mail:hyperclima.es@gmail.com Local: Serra (ES) | 2574 | 2021-05-10 | 2880.6667
5 | 21.1.4 | Porta papel toalha plástica tipo dispenser, capacidade para aproximadamente 750 folhas | Americanas | https://www.americanas.com.br/produto/1978061482/dispenser-p-papel-toalha-velox-premisse-branco?WT.srch=1&acc=e789ea56094489dffd798f86ff51c7a9&epar=bp_pl_00_go_todos-os-produtos_geral_gmv&gclid=Cj0KCQjwqrb7BRDlARIsACwGad7MVi73ugrkWG5jAIN6yU4ecz3MaOidsVcftGdHkCKENgGQh0EW_SUaAvy-EALw_wcB&i=57f47f15eec3dfb1f844c030&o=5f455abbf8e95eac3d12846b&opn=YSMESP&sellerid=3899421000194#info-section | 54 | 2021-08-16 | Kalunga | https://www.kalunga.com.br/prod/dispenser-papel-toalha-interfolhado-branco-c19533-premisse-cx-1-un/324175?pcID=39&gclid=Cj0KCQjwqrb7BRDlARIsACwGad6HO2dT5IOnuzBk8d55FZvxHn7u8z-LvSHzV70iwJALgCLUeG6uVL4aAqcFEALw_wcB | 45.2 | 2021-08-16 | Submarino | https://www.submarino.com.br/produto/1978061482/dispenser-p-papel-toalha-velox-premisse-branco?WT.srch=1&acc=d47a04c6f99456bc289220d5d0ff208d&epar=bp_pl_00_go_pla_aic_geral_gmv&gclid=Cj0KCQjwqrb7BRDlARIsACwGad5qhu8e-MVC7waZ4lS8pgcaHr3VGGgI1Hi8l7aEO5_d5nqDgqwGn4MaAtmxEALw_wcB&i=57f4b679eec3dfb1f84b1089&o=5f455f6bf8e95eac3d12bcdd&opn=XMLGOOGLE&sellerid=3899421000194 | 54 | 2021-08-16 | 51.0667 | Não foi considerado frete
6 | 1.1.19 | Resina Acrílica Brilhante Novacor Incolor 18L Sherwin Williams ou equivalente | Politintas | https://loja.politintas.com.br/resina-acrilica-novacor-sherwin-williams-18l/p?idsku=3594&gclid=CjwKCAjwmeiIBhA6EiwA-uaeFZCkpwYdhdzCQshIADv6j15StycZEocY1i-VXkCkv7oPfCP68ysT6hoCJvMQAvD_BwE | 471.2 | 2021-08-17 | Submarino | https://www.submarino.com.br/produto/2586565420?loja=29894630000139&epar=bp_pl_00_go_g35183&opn=XMLGOOGLE&WT.srch=1&acc=d47a04c6f99456bc289220d5d0ff208d&i=5f3cb97b49f937f625b60d71&o=5fbbde8ff8e95eac3d838e69&epar=bp_pl_00_go_g35183&utm_medium=buscappc&utm_source=google&utm_campaign=marca:suba%3bmidia:buscappc%3bformato:pla%3bsubformato:00%3bidcampanha:g35183&gclid=CjwKCAjwmeiIBhA6EiwA-uaeFffU3lgPSN9tpRidFxRohrBPTm1ziUMwN6WDruKGxCbwSoDy1n0oexoCpTYQAvD_BwE | 350.1 | 2021-08-17 | Leroy Merlin | https://www.leroymerlin.com.br/resina-brilhante-novacor-incolor-18l-sherwin-williams_86142301?store_code=57&gclid=CjwKCAjwmeiIBhA6EiwA-uaeFbxDk53Zc9B12II1Ri07dkbwaaf1Aw0DW35XT2XSVUFVVgAAjqG9wRoCRJkQAvD_BwE | 329.9 | 2021-08-17 | 383.7333 | Não foi considerado frete
7 | 21.1.6 | Fornecimento e instalação de Escada helicoidal | Metalúrgica Silva | (27) 99781-6146 Atendente: Arilton Local: Vitória (ES) | 5400 | 2021-08-16 | Aquiles Serralheria | (27) 99873-8949 Local: Fundão (ES) | 4500 | 2021-08-16 | LF Serralheria | (27) 99723-0911 Local: Colatina (ES) | 3800 | 2021-08-17 | 4566.6667
8 | 21.1.7 | Fornecimento e Instalação de Plataforma Elevatória de Acessibilidade | Mobilitá Elevadores | vendas@mobilitaelevadores.com.br Atendente: Ana Local: Atiabaia (SP) | 27200 | 2021-06-28 | Montele Elevadores | clara.paiva@montele.ind.br Atendente: Clara Paiva Local: Contagem (MG) | 57657.4 | 2021-06-30 | RBA Elevadores | eliane@rbaelevadores.com.br Atendente: Eliane Local: São José do Rio Preto (SP) | 59700 | 2021-06-30 | 48185.8